## LEEME
Catálogo completo de composiciones APU — Rubros 2 a 17
Extracción final y curada de PLANILLA_BASE_2_0_v3_CORREGIDA.ods. 97 partidas reales con composición completa (materiales + mano de obra), curadas y verificadas contigo rubro por rubro. Los rubros 1, 18, 19 y 20 quedan afuera a propósito (precio manual, sin APU).

## Composicion Completa
Rubro | Partida | Nombre partida | Tipo | Insumo | Unidad | Cantidad
2 | 2.1 | EXCACACION DE ZANJAS ( PROFUNDIDAD MAXIMA 1,5M) | Mano de obra | AYUDANTE | HS | 3.4
2 | 2.2 | EXCACACION DE POZOS (PARA POZOS NEGROS, POZOS ROMANOS, ETC., Y PROFUNDIDADES NO MAYORES A 8M) | Mano de obra | AYUDANTE | HS | 7.5
2 | 2.3 | EXCACACION DE POZOS (PARA BASES DE COLUMNAS, TANQUES ENTERRADOS, Y PROFUNDIDADES NO MAYORES A 4M) | Mano de obra | AYUDANTE | HS | 5.8
3 | 3.1 | BASES | Mano de obra | OFICIAL | HS | 6.15
3 | 3.1 | BASES | Mano de obra | AYUDANTE | HS | 11.3
3 | 3.1 | BASES | Material | HIERRO BARRA | TON | 0.0672
3 | 3.1 | BASES | Material | ALAMBRE NEGRO | KG | 0.28
3 | 3.1 | BASES | Material | TABLAS | M2
3 | 3.1 | BASES | Material | TIRANTES | M2
3 | 3.1 | BASES | Material | CLAVOS | KG
3 | 3.1 | BASES | Material | CEMENTO | KG | 320
3 | 3.1 | BASES | Material | ARENA | M3 | 0.65
3 | 3.1 | BASES | Material | PIEDRA | M3 | 0.65
3 | 3.2 | TRONCO DE COLUMNAS | Mano de obra | OFICIAL | HS | 14.35
3 | 3.2 | TRONCO DE COLUMNAS | Mano de obra | AYUDANTE | HS | 17.1
3 | 3.2 | TRONCO DE COLUMNAS | Material | HIERRO BARRA | TON | 0.0952
3 | 3.2 | TRONCO DE COLUMNAS | Material | ALAMBRE NEGRO | KG | 0.67
3 | 3.2 | TRONCO DE COLUMNAS | Material | TABLAS | M2 | 2.5
3 | 3.2 | TRONCO DE COLUMNAS | Material | TIRANTES | M2 | 0.36
3 | 3.2 | TRONCO DE COLUMNAS | Material | CLAVOS | KG | 2
3 | 3.2 | TRONCO DE COLUMNAS | Material | CEMENTO | KG | 320
3 | 3.2 | TRONCO DE COLUMNAS | Material | ARENA | M3 | 0.65
3 | 3.2 | TRONCO DE COLUMNAS | Material | PIEDRA | M3 | 0.65
3 | 3.3 | VIGAS DE FUNDACIONES | Mano de obra | OFICIAL | HS | 16
3 | 3.3 | VIGAS DE FUNDACIONES | Mano de obra | AYUDANTE | HS | 15.5
3 | 3.3 | VIGAS DE FUNDACIONES | Material | HIERRO BARRA | TON | 0.11
3 | 3.3 | VIGAS DE FUNDACIONES | Material | ALAMBRE NEGRO | KG | 0.75
3 | 3.3 | VIGAS DE FUNDACIONES | Material | TABLAS | M2 | 1.75
3 | 3.3 | VIGAS DE FUNDACIONES | Material | TIRANTES | M2 | 0.67
3 | 3.3 | VIGAS DE FUNDACIONES | Material | CLAVOS | KG | 0.6
3 | 3.3 | VIGAS DE FUNDACIONES | Material | CEMENTO | KG | 320
3 | 3.3 | VIGAS DE FUNDACIONES | Material | ARENA | M3 | 0.65
3 | 3.3 | VIGAS DE FUNDACIONES | Material | PIEDRA | M3 | 0.65
3 | 3.4 | PLATEAS DE FUNDACIONES | Mano de obra | OFICIAL | HS | 8.5
3 | 3.4 | PLATEAS DE FUNDACIONES | Mano de obra | AYUDANTE | HS | 12
3 | 3.4 | PLATEAS DE FUNDACIONES | Material | HIERRO BARRA | TON | 0.05
3 | 3.4 | PLATEAS DE FUNDACIONES | Material | ALAMBRE NEGRO | KG | 0.35
3 | 3.4 | PLATEAS DE FUNDACIONES | Material | TABLAS | M2 | 0.35
3 | 3.4 | PLATEAS DE FUNDACIONES | Material | TIRANTES | M2 | 0.25
3 | 3.4 | PLATEAS DE FUNDACIONES | Material | CLAVOS | KG | 0.3
3 | 3.4 | PLATEAS DE FUNDACIONES | Material | CEMENTO | KG | 320
3 | 3.4 | PLATEAS DE FUNDACIONES | Material | ARENA | M3 | 0.65
3 | 3.4 | PLATEAS DE FUNDACIONES | Material | PIEDRA | M3 | 0.65
4 | 4.1 | COLUMNAS | Mano de obra | OFICIAL | HS | 14.35
4 | 4.1 | COLUMNAS | Mano de obra | AYUDANTE | HS | 17.1
4 | 4.1 | COLUMNAS | Material | HIERRO BARRA | TON | 0.0952
4 | 4.1 | COLUMNAS | Material | ALAMBRE NEGRO | KG | 0.67
4 | 4.1 | COLUMNAS | Material | TABLAS | M2 | 2.5
4 | 4.1 | COLUMNAS | Material | TIRANTES | M2 | 0.36
4 | 4.1 | COLUMNAS | Material | CLAVOS | KG | 2
4 | 4.1 | COLUMNAS | Material | CEMENTO | KG | 320
4 | 4.1 | COLUMNAS | Material | ARENA | M3 | 0.65
4 | 4.1 | COLUMNAS | Material | PIEDRA | M3 | 0.65
4 | 4.2 | LOSAS | Mano de obra | OFICIAL | HS | 19.15
4 | 4.2 | LOSAS | Mano de obra | AYUDANTE | HS | 18.05
4 | 4.2 | LOSAS | Material | HIERRO BARRA | TON | 0.0896
4 | 4.2 | LOSAS | Material | ALAMBRE NEGRO | KG | 0.97
4 | 4.2 | LOSAS | Material | TABLAS | M2 | 3
4 | 4.2 | LOSAS | Material | TIRANTES | M2 | 1.7
4 | 4.2 | LOSAS | Material | CLAVOS | KG | 1
4 | 4.2 | LOSAS | Material | CEMENTO | KG | 320
4 | 4.2 | LOSAS | Material | ARENA | M3 | 0.65
4 | 4.2 | LOSAS | Material | PIEDRA | M3 | 0.65
4 | 4.3 | VIGAS | Mano de obra | OFICIAL | HS | 32.15
4 | 4.3 | VIGAS | Mano de obra | AYUDANTE | HS | 18.3
4 | 4.3 | VIGAS | Material | HIERRO BARRA | TON | 0.2
4 | 4.3 | VIGAS | Material | ALAMBRE NEGRO | KG | 0.94
4 | 4.3 | VIGAS | Material | TABLAS | M2 | 3.5
4 | 4.3 | VIGAS | Material | TIRANTES | M2 | 1.35
4 | 4.3 | VIGAS | Material | CLAVOS | KG | 1.5
4 | 4.3 | VIGAS | Material | CEMENTO | KG | 320
4 | 4.3 | VIGAS | Material | ARENA | M3 | 0.65
4 | 4.3 | VIGAS | Material | PIEDRA | M3 | 0.65
4 | 4.4 | TABIQUES | Mano de obra | OFICIAL | HS | 37
4 | 4.4 | TABIQUES | Mano de obra | AYUDANTE | HS | 21.9
4 | 4.4 | TABIQUES | Material | HIERRO BARRA | TON | 0.0784
4 | 4.4 | TABIQUES | Material | ALAMBRE NEGRO | KG | 0.56
4 | 4.4 | TABIQUES | Material | TABLAS | M2 | 3.3
4 | 4.4 | TABIQUES | Material | TIRANTES | M2 | 0.26
4 | 4.4 | TABIQUES | Material | CLAVOS | KG | 1.7
4 | 4.4 | TABIQUES | Material | CEMENTO | KG | 320
4 | 4.4 | TABIQUES | Material | ARENA | M3 | 0.65
4 | 4.4 | TABIQUES | Material | PIEDRA | M3 | 0.65
4 | 4.5 | ESCALERAS | Mano de obra | OFICIAL | HS | 39.5
4 | 4.5 | ESCALERAS | Mano de obra | AYUDANTE | HS | 22.5
4 | 4.5 | ESCALERAS | Material | HIERRO BARRA | TON | 0.0616
4 | 4.5 | ESCALERAS | Material | ALAMBRE NEGRO | KG | 0.5
4 | 4.5 | ESCALERAS | Material | TABLAS | M2 | 2
4 | 4.5 | ESCALERAS | Material | TIRANTES | M2 | 0.78
4 | 4.5 | ESCALERAS | Material | CLAVOS | KG | 1.7
4 | 4.5 | ESCALERAS | Material | CEMENTO | KG | 320
4 | 4.5 | ESCALERAS | Material | ARENA | M3 | 0.65
4 | 4.5 | ESCALERAS | Material | PIEDRA | M3 | 0.65
4 | 4.6 | ENCADENADOS | Mano de obra | OFICIAL | HS | 12.5
4 | 4.6 | ENCADENADOS | Mano de obra | AYUDANTE | HS | 25
4 | 4.6 | ENCADENADOS | Material | HIERRO BARRA | TON | 0.56
4 | 4.6 | ENCADENADOS | Material | ALAMBRE NEGRO | KG | 0.45
4 | 4.6 | ENCADENADOS | Material | TABLAS | M2 | 2.26
4 | 4.6 | ENCADENADOS | Material | TIRANTES | M2 | 0.88
4 | 4.6 | ENCADENADOS | Material | CLAVOS | KG | 1.92
4 | 4.6 | ENCADENADOS | Material | CEMENTO | KG | 320
4 | 4.6 | ENCADENADOS | Material | ARENA | M3 | 0.65
4 | 4.6 | ENCADENADOS | Material | PIEDRA | M3 | 0.65
4 | 4.7 | TANQUE RECTANGULAR | Mano de obra | OFICIAL | HS | 35
4 | 4.7 | TANQUE RECTANGULAR | Mano de obra | AYUDANTE | HS | 25
4 | 4.7 | TANQUE RECTANGULAR | Material | HIERRO BARRA | TON | 0.1008
4 | 4.7 | TANQUE RECTANGULAR | Material | ALAMBRE NEGRO | KG | 0.67
4 | 4.7 | TANQUE RECTANGULAR | Material | TABLAS | M2 | 3.3
4 | 4.7 | TANQUE RECTANGULAR | Material | TIRANTES | M2 | 0.26
4 | 4.7 | TANQUE RECTANGULAR | Material | CLAVOS | KG | 1.7
4 | 4.7 | TANQUE RECTANGULAR | Material | CEMENTO | KG | 320
4 | 4.7 | TANQUE RECTANGULAR | Material | ARENA | M3 | 0.65
4 | 4.7 | TANQUE RECTANGULAR | Material | PIEDRA | M3 | 0.65
5 | 5.1 | CERRAMIENTOS EXTERIORES PB (PERFIL CSH PGC 100X40X0,9, AISLACION TERMICA 100MM, PLACA OSB 11,1 AMBAS CARAS, ANCLAJE ESCUADRA HTT14, BROCA MECANICA 10) | Mano de obra | OFICIAL ESPECIALIZADO | HS | 0.85
5 | 5.1 | CERRAMIENTOS EXTERIORES PB (PERFIL CSH PGC 100X40X0,9, AISLACION TERMICA 100MM, PLACA OSB 11,1 AMBAS CARAS, ANCLAJE ESCUADRA HTT14, BROCA MECANICA 10) | Mano de obra | OFICIAL | HS | 0.65
5 | 5.1 | CERRAMIENTOS EXTERIORES PB (PERFIL CSH PGC 100X40X0,9, AISLACION TERMICA 100MM, PLACA OSB 11,1 AMBAS CARAS, ANCLAJE ESCUADRA HTT14, BROCA MECANICA 10) | Mano de obra | AYUDANTE | HS | 0.65
5 | 5.1 | CERRAMIENTOS EXTERIORES PB (PERFIL CSH PGC 100X40X0,9, AISLACION TERMICA 100MM, PLACA OSB 11,1 AMBAS CARAS, ANCLAJE ESCUADRA HTT14, BROCA MECANICA 10) | Material | PERFIL PGC 100 X 40 X 0,9MM | ML | 2.8
5 | 5.1 | CERRAMIENTOS EXTERIORES PB (PERFIL CSH PGC 100X40X0,9, AISLACION TERMICA 100MM, PLACA OSB 11,1 AMBAS CARAS, ANCLAJE ESCUADRA HTT14, BROCA MECANICA 10) | Material | PERFIL PGU 103 X 30 X 0,9MM | ML | 0.95
5 | 5.1 | CERRAMIENTOS EXTERIORES PB (PERFIL CSH PGC 100X40X0,9, AISLACION TERMICA 100MM, PLACA OSB 11,1 AMBAS CARAS, ANCLAJE ESCUADRA HTT14, BROCA MECANICA 10) | Material | PLACAS DE OSB 11.1MM | M2 | 2.1
5 | 5.1 | CERRAMIENTOS EXTERIORES PB (PERFIL CSH PGC 100X40X0,9, AISLACION TERMICA 100MM, PLACA OSB 11,1 AMBAS CARAS, ANCLAJE ESCUADRA HTT14, BROCA MECANICA 10) | Material | ANCLAJE ESCUADRA DE TRACCION HTT14 | UND | 0.15
5 | 5.1 | CERRAMIENTOS EXTERIORES PB (PERFIL CSH PGC 100X40X0,9, AISLACION TERMICA 100MM, PLACA OSB 11,1 AMBAS CARAS, ANCLAJE ESCUADRA HTT14, BROCA MECANICA 10) | Material | BROCA MECANICA DE EXPANCION, ANCLAJE QUIMICO DIAM10MM (3/8”X3.1/2”) | UND | 0.5
5 | 5.1 | CERRAMIENTOS EXTERIORES PB (PERFIL CSH PGC 100X40X0,9, AISLACION TERMICA 100MM, PLACA OSB 11,1 AMBAS CARAS, ANCLAJE ESCUADRA HTT14, BROCA MECANICA 10) | Material | TORNILLO CABEZA EXAGONAL 10 X 3/4” | UND | 12
5 | 5.1 | CERRAMIENTOS EXTERIORES PB (PERFIL CSH PGC 100X40X0,9, AISLACION TERMICA 100MM, PLACA OSB 11,1 AMBAS CARAS, ANCLAJE ESCUADRA HTT14, BROCA MECANICA 10) | Material | TORNILLOS T1 CABEZA TANQUE PUNTA MECHA 8X9.5MM | UND | 30
5 | 5.1 | CERRAMIENTOS EXTERIORES PB (PERFIL CSH PGC 100X40X0,9, AISLACION TERMICA 100MM, PLACA OSB 11,1 AMBAS CARAS, ANCLAJE ESCUADRA HTT14, BROCA MECANICA 10) | Material | TORNILLOS T2 CABEZA TROMPETA PUNTA MECHA 8X1.1/4” | UND | 45
5 | 5.1 | CERRAMIENTOS EXTERIORES PB (PERFIL CSH PGC 100X40X0,9, AISLACION TERMICA 100MM, PLACA OSB 11,1 AMBAS CARAS, ANCLAJE ESCUADRA HTT14, BROCA MECANICA 10) | Material | FLEJE DE ACERO GALVANIZADO, CRUCE DE SAN ANDRES 0.9MM X 100MM | ML | 1
5 | 5.1 | CERRAMIENTOS EXTERIORES PB (PERFIL CSH PGC 100X40X0,9, AISLACION TERMICA 100MM, PLACA OSB 11,1 AMBAS CARAS, ANCLAJE ESCUADRA HTT14, BROCA MECANICA 10) | Material | BANDA HIDROFUGA. MEMBRANA AUTOADESIVA (TIPO BLACK IRON) 100MM | ML | 1
5 | 5.1 | CERRAMIENTOS EXTERIORES PB (PERFIL CSH PGC 100X40X0,9, AISLACION TERMICA 100MM, PLACA OSB 11,1 AMBAS CARAS, ANCLAJE ESCUADRA HTT14, BROCA MECANICA 10) | Material | SELLADOR POLIURETANICO | UND | 0.1
5 | 5.1 | CERRAMIENTOS EXTERIORES PB (PERFIL CSH PGC 100X40X0,9, AISLACION TERMICA 100MM, PLACA OSB 11,1 AMBAS CARAS, ANCLAJE ESCUADRA HTT14, BROCA MECANICA 10) | Material | BOQUILLA / DADO HEXAGONAL MAGNÉTICO (1/4" O 5/16") | UND | 0.05
5 | 5.1 | CERRAMIENTOS EXTERIORES PB (PERFIL CSH PGC 100X40X0,9, AISLACION TERMICA 100MM, PLACA OSB 11,1 AMBAS CARAS, ANCLAJE ESCUADRA HTT14, BROCA MECANICA 10) | Material | DISCOS DE CORTE PARA AMOLADORA (115 X 1MM O 180 X 1,6 MM) | UND | 0.15
5 | 5.1 | CERRAMIENTOS EXTERIORES PB (PERFIL CSH PGC 100X40X0,9, AISLACION TERMICA 100MM, PLACA OSB 11,1 AMBAS CARAS, ANCLAJE ESCUADRA HTT14, BROCA MECANICA 10) | Material | PUNTAS PH2 IMPACTO PARA ATORNILLADOR | UND | 0.1
5 | 5.1 | CERRAMIENTOS EXTERIORES PB (PERFIL CSH PGC 100X40X0,9, AISLACION TERMICA 100MM, PLACA OSB 11,1 AMBAS CARAS, ANCLAJE ESCUADRA HTT14, BROCA MECANICA 10) | Material | MECHA HSS PARA ACERO 4MM A 10MM | UND | 0.05
5 | 5.1 | CERRAMIENTOS EXTERIORES PB (PERFIL CSH PGC 100X40X0,9, AISLACION TERMICA 100MM, PLACA OSB 11,1 AMBAS CARAS, ANCLAJE ESCUADRA HTT14, BROCA MECANICA 10) | Material | MECHA WIDIA PARA CONCRETO 10MM | UND | 0.03
5 | 5.1 | CERRAMIENTOS EXTERIORES PB (PERFIL CSH PGC 100X40X0,9, AISLACION TERMICA 100MM, PLACA OSB 11,1 AMBAS CARAS, ANCLAJE ESCUADRA HTT14, BROCA MECANICA 10) | Material | AISLACION TERMICA (LANA DE VIDRIO 100MM) | M2 | 1.05
5 | 5.2 | CERRAMIENTOS EXTERIORES 1° Y 2° PISO (PERFIL CSH PGC 100X40X0,9, AISLACION TERMICA 100MM, PLACA OSB 11,1 AMBAS CARAS, ANCLAJE ESCUADRA HTT14, BROCA MECANICA 10) | Mano de obra | OFICIAL ESPECIALIZADO | HS | 1.05
5 | 5.2 | CERRAMIENTOS EXTERIORES 1° Y 2° PISO (PERFIL CSH PGC 100X40X0,9, AISLACION TERMICA 100MM, PLACA OSB 11,1 AMBAS CARAS, ANCLAJE ESCUADRA HTT14, BROCA MECANICA 10) | Mano de obra | OFICIAL | HS | 0.8
5 | 5.2 | CERRAMIENTOS EXTERIORES 1° Y 2° PISO (PERFIL CSH PGC 100X40X0,9, AISLACION TERMICA 100MM, PLACA OSB 11,1 AMBAS CARAS, ANCLAJE ESCUADRA HTT14, BROCA MECANICA 10) | Mano de obra | AYUDANTE | HS | 0.8
5 | 5.2 | CERRAMIENTOS EXTERIORES 1° Y 2° PISO (PERFIL CSH PGC 100X40X0,9, AISLACION TERMICA 100MM, PLACA OSB 11,1 AMBAS CARAS, ANCLAJE ESCUADRA HTT14, BROCA MECANICA 10) | Material | PERFIL PGC 100 X 40 X 0,9MM | ML | 2.8
5 | 5.2 | CERRAMIENTOS EXTERIORES 1° Y 2° PISO (PERFIL CSH PGC 100X40X0,9, AISLACION TERMICA 100MM, PLACA OSB 11,1 AMBAS CARAS, ANCLAJE ESCUADRA HTT14, BROCA MECANICA 10) | Material | PERFIL PGU 103 X 30 X 0,9MM | ML | 0.95
5 | 5.2 | CERRAMIENTOS EXTERIORES 1° Y 2° PISO (PERFIL CSH PGC 100X40X0,9, AISLACION TERMICA 100MM, PLACA OSB 11,1 AMBAS CARAS, ANCLAJE ESCUADRA HTT14, BROCA MECANICA 10) | Material | PLACAS DE OSB 11.1MM | M2 | 2.1
5 | 5.2 | CERRAMIENTOS EXTERIORES 1° Y 2° PISO (PERFIL CSH PGC 100X40X0,9, AISLACION TERMICA 100MM, PLACA OSB 11,1 AMBAS CARAS, ANCLAJE ESCUADRA HTT14, BROCA MECANICA 10) | Material | ANCLAJE ESCUADRA DE TRACCION HTT14 | UND | 0.15
5 | 5.2 | CERRAMIENTOS EXTERIORES 1° Y 2° PISO (PERFIL CSH PGC 100X40X0,9, AISLACION TERMICA 100MM, PLACA OSB 11,1 AMBAS CARAS, ANCLAJE ESCUADRA HTT14, BROCA MECANICA 10) | Material | BROCA MECANICA DE EXPANCION, ANCLAJE QUIMICO DIAM10MM (3/8”X3.1/2”) | UND | 0.5
5 | 5.2 | CERRAMIENTOS EXTERIORES 1° Y 2° PISO (PERFIL CSH PGC 100X40X0,9, AISLACION TERMICA 100MM, PLACA OSB 11,1 AMBAS CARAS, ANCLAJE ESCUADRA HTT14, BROCA MECANICA 10) | Material | TORNILLO CABEZA EXAGONAL 10 X 3/4” | UND | 12
5 | 5.2 | CERRAMIENTOS EXTERIORES 1° Y 2° PISO (PERFIL CSH PGC 100X40X0,9, AISLACION TERMICA 100MM, PLACA OSB 11,1 AMBAS CARAS, ANCLAJE ESCUADRA HTT14, BROCA MECANICA 10) | Material | TORNILLOS T1 CABEZA TANQUE PUNTA MECHA 8X9.5MM | UND | 30
5 | 5.2 | CERRAMIENTOS EXTERIORES 1° Y 2° PISO (PERFIL CSH PGC 100X40X0,9, AISLACION TERMICA 100MM, PLACA OSB 11,1 AMBAS CARAS, ANCLAJE ESCUADRA HTT14, BROCA MECANICA 10) | Material | TORNILLOS T2 CABEZA TROMPETA PUNTA MECHA 8X1.1/4” | UND | 45
5 | 5.2 | CERRAMIENTOS EXTERIORES 1° Y 2° PISO (PERFIL CSH PGC 100X40X0,9, AISLACION TERMICA 100MM, PLACA OSB 11,1 AMBAS CARAS, ANCLAJE ESCUADRA HTT14, BROCA MECANICA 10) | Material | FLEJE DE ACERO GALVANIZADO, CRUCE DE SAN ANDRES 0.9MM X 100MM | ML | 1
5 | 5.2 | CERRAMIENTOS EXTERIORES 1° Y 2° PISO (PERFIL CSH PGC 100X40X0,9, AISLACION TERMICA 100MM, PLACA OSB 11,1 AMBAS CARAS, ANCLAJE ESCUADRA HTT14, BROCA MECANICA 10) | Material | BANDA HIDROFUGA. MEMBRANA AUTOADESIVA (TIPO BLACK IRON) 100MM | ML | 1
5 | 5.2 | CERRAMIENTOS EXTERIORES 1° Y 2° PISO (PERFIL CSH PGC 100X40X0,9, AISLACION TERMICA 100MM, PLACA OSB 11,1 AMBAS CARAS, ANCLAJE ESCUADRA HTT14, BROCA MECANICA 10) | Material | SELLADOR POLIURETANICO | UND | 0.1
5 | 5.2 | CERRAMIENTOS EXTERIORES 1° Y 2° PISO (PERFIL CSH PGC 100X40X0,9, AISLACION TERMICA 100MM, PLACA OSB 11,1 AMBAS CARAS, ANCLAJE ESCUADRA HTT14, BROCA MECANICA 10) | Material | BOQUILLA / DADO HEXAGONAL MAGNÉTICO (1/4" O 5/16") | UND | 0.05
5 | 5.2 | CERRAMIENTOS EXTERIORES 1° Y 2° PISO (PERFIL CSH PGC 100X40X0,9, AISLACION TERMICA 100MM, PLACA OSB 11,1 AMBAS CARAS, ANCLAJE ESCUADRA HTT14, BROCA MECANICA 10) | Material | DISCOS DE CORTE PARA AMOLADORA (115 X 1MM O 180 X 1,6 MM) | UND | 0.15
5 | 5.2 | CERRAMIENTOS EXTERIORES 1° Y 2° PISO (PERFIL CSH PGC 100X40X0,9, AISLACION TERMICA 100MM, PLACA OSB 11,1 AMBAS CARAS, ANCLAJE ESCUADRA HTT14, BROCA MECANICA 10) | Material | PUNTAS PH2 IMPACTO PARA ATORNILLADOR | UND | 0.1
5 | 5.2 | CERRAMIENTOS EXTERIORES 1° Y 2° PISO (PERFIL CSH PGC 100X40X0,9, AISLACION TERMICA 100MM, PLACA OSB 11,1 AMBAS CARAS, ANCLAJE ESCUADRA HTT14, BROCA MECANICA 10) | Material | MECHA HSS PARA ACERO 4MM A 10MM | UND | 0.05
5 | 5.2 | CERRAMIENTOS EXTERIORES 1° Y 2° PISO (PERFIL CSH PGC 100X40X0,9, AISLACION TERMICA 100MM, PLACA OSB 11,1 AMBAS CARAS, ANCLAJE ESCUADRA HTT14, BROCA MECANICA 10) | Material | MECHA WIDIA PARA CONCRETO 10MM | UND | 0.03
5 | 5.2 | CERRAMIENTOS EXTERIORES 1° Y 2° PISO (PERFIL CSH PGC 100X40X0,9, AISLACION TERMICA 100MM, PLACA OSB 11,1 AMBAS CARAS, ANCLAJE ESCUADRA HTT14, BROCA MECANICA 10) | Material | AISLACION TERMICA (LANA DE VIDRIO 100MM) | M2 | 1.05
5 | 5.3 | CERRAMIENTOS INTERIORES PB - 1° Y 2° PISO (PERFIL CSH PGC 100X40X0,9, AISLACION TERMICA 100MM, PLACA OSB 11,1 AMBAS CARAS, ANCLAJE ESCUADRA HTT14, BROCA MECANICA 10) | Mano de obra | OFICIAL ESPECIALIZADO | HS | 0.8
5 | 5.3 | CERRAMIENTOS INTERIORES PB - 1° Y 2° PISO (PERFIL CSH PGC 100X40X0,9, AISLACION TERMICA 100MM, PLACA OSB 11,1 AMBAS CARAS, ANCLAJE ESCUADRA HTT14, BROCA MECANICA 10) | Mano de obra | OFICIAL | HS | 0.6
5 | 5.3 | CERRAMIENTOS INTERIORES PB - 1° Y 2° PISO (PERFIL CSH PGC 100X40X0,9, AISLACION TERMICA 100MM, PLACA OSB 11,1 AMBAS CARAS, ANCLAJE ESCUADRA HTT14, BROCA MECANICA 10) | Mano de obra | AYUDANTE | HS | 0.6
5 | 5.3 | CERRAMIENTOS INTERIORES PB - 1° Y 2° PISO (PERFIL CSH PGC 100X40X0,9, AISLACION TERMICA 100MM, PLACA OSB 11,1 AMBAS CARAS, ANCLAJE ESCUADRA HTT14, BROCA MECANICA 10) | Material | PERFIL PGC 100 X 40 X 0,9MM | ML | 2.8
5 | 5.3 | CERRAMIENTOS INTERIORES PB - 1° Y 2° PISO (PERFIL CSH PGC 100X40X0,9, AISLACION TERMICA 100MM, PLACA OSB 11,1 AMBAS CARAS, ANCLAJE ESCUADRA HTT14, BROCA MECANICA 10) | Material | PERFIL PGU 103 X 30 X 0,9MM | ML | 0.95
5 | 5.3 | CERRAMIENTOS INTERIORES PB - 1° Y 2° PISO (PERFIL CSH PGC 100X40X0,9, AISLACION TERMICA 100MM, PLACA OSB 11,1 AMBAS CARAS, ANCLAJE ESCUADRA HTT14, BROCA MECANICA 10) | Material | PLACAS DE OSB 11.1MM | M2 | 2.1
5 | 5.3 | CERRAMIENTOS INTERIORES PB - 1° Y 2° PISO (PERFIL CSH PGC 100X40X0,9, AISLACION TERMICA 100MM, PLACA OSB 11,1 AMBAS CARAS, ANCLAJE ESCUADRA HTT14, BROCA MECANICA 10) | Material | ANCLAJE ESCUADRA DE TRACCION HTT14 | UND | 0.15
5 | 5.3 | CERRAMIENTOS INTERIORES PB - 1° Y 2° PISO (PERFIL CSH PGC 100X40X0,9, AISLACION TERMICA 100MM, PLACA OSB 11,1 AMBAS CARAS, ANCLAJE ESCUADRA HTT14, BROCA MECANICA 10) | Material | BROCA MECANICA DE EXPANCION, ANCLAJE QUIMICO DIAM10MM (3/8”X3.1/2”) | UND | 0.5
5 | 5.3 | CERRAMIENTOS INTERIORES PB - 1° Y 2° PISO (PERFIL CSH PGC 100X40X0,9, AISLACION TERMICA 100MM, PLACA OSB 11,1 AMBAS CARAS, ANCLAJE ESCUADRA HTT14, BROCA MECANICA 10) | Material | TORNILLO CABEZA EXAGONAL 10 X 3/4” | UND | 12
5 | 5.3 | CERRAMIENTOS INTERIORES PB - 1° Y 2° PISO (PERFIL CSH PGC 100X40X0,9, AISLACION TERMICA 100MM, PLACA OSB 11,1 AMBAS CARAS, ANCLAJE ESCUADRA HTT14, BROCA MECANICA 10) | Material | TORNILLOS T1 CABEZA TANQUE PUNTA MECHA 8X9.5MM | UND | 30
5 | 5.3 | CERRAMIENTOS INTERIORES PB - 1° Y 2° PISO (PERFIL CSH PGC 100X40X0,9, AISLACION TERMICA 100MM, PLACA OSB 11,1 AMBAS CARAS, ANCLAJE ESCUADRA HTT14, BROCA MECANICA 10) | Material | TORNILLOS T2 CABEZA TROMPETA PUNTA MECHA 8X1.1/4” | UND | 45
5 | 5.3 | CERRAMIENTOS INTERIORES PB - 1° Y 2° PISO (PERFIL CSH PGC 100X40X0,9, AISLACION TERMICA 100MM, PLACA OSB 11,1 AMBAS CARAS, ANCLAJE ESCUADRA HTT14, BROCA MECANICA 10) | Material | FLEJE DE ACERO GALVANIZADO, CRUCE DE SAN ANDRES 0.9MM X 100MM | ML | 1
5 | 5.3 | CERRAMIENTOS INTERIORES PB - 1° Y 2° PISO (PERFIL CSH PGC 100X40X0,9, AISLACION TERMICA 100MM, PLACA OSB 11,1 AMBAS CARAS, ANCLAJE ESCUADRA HTT14, BROCA MECANICA 10) | Material | BANDA HIDROFUGA. MEMBRANA AUTOADESIVA (TIPO BLACK IRON) 100MM | ML | 1
5 | 5.3 | CERRAMIENTOS INTERIORES PB - 1° Y 2° PISO (PERFIL CSH PGC 100X40X0,9, AISLACION TERMICA 100MM, PLACA OSB 11,1 AMBAS CARAS, ANCLAJE ESCUADRA HTT14, BROCA MECANICA 10) | Material | SELLADOR POLIURETANICO | UND | 0.1
5 | 5.3 | CERRAMIENTOS INTERIORES PB - 1° Y 2° PISO (PERFIL CSH PGC 100X40X0,9, AISLACION TERMICA 100MM, PLACA OSB 11,1 AMBAS CARAS, ANCLAJE ESCUADRA HTT14, BROCA MECANICA 10) | Material | BOQUILLA / DADO HEXAGONAL MAGNÉTICO (1/4" O 5/16") | UND | 0.05
5 | 5.3 | CERRAMIENTOS INTERIORES PB - 1° Y 2° PISO (PERFIL CSH PGC 100X40X0,9, AISLACION TERMICA 100MM, PLACA OSB 11,1 AMBAS CARAS, ANCLAJE ESCUADRA HTT14, BROCA MECANICA 10) | Material | DISCOS DE CORTE PARA AMOLADORA (115 X 1MM O 180 X 1,6 MM) | UND | 0.15
5 | 5.3 | CERRAMIENTOS INTERIORES PB - 1° Y 2° PISO (PERFIL CSH PGC 100X40X0,9, AISLACION TERMICA 100MM, PLACA OSB 11,1 AMBAS CARAS, ANCLAJE ESCUADRA HTT14, BROCA MECANICA 10) | Material | PUNTAS PH2 IMPACTO PARA ATORNILLADOR | UND | 0.1
5 | 5.3 | CERRAMIENTOS INTERIORES PB - 1° Y 2° PISO (PERFIL CSH PGC 100X40X0,9, AISLACION TERMICA 100MM, PLACA OSB 11,1 AMBAS CARAS, ANCLAJE ESCUADRA HTT14, BROCA MECANICA 10) | Material | MECHA HSS PARA ACERO 4MM A 10MM | UND | 0.05
5 | 5.3 | CERRAMIENTOS INTERIORES PB - 1° Y 2° PISO (PERFIL CSH PGC 100X40X0,9, AISLACION TERMICA 100MM, PLACA OSB 11,1 AMBAS CARAS, ANCLAJE ESCUADRA HTT14, BROCA MECANICA 10) | Material | MECHA WIDIA PARA CONCRETO 10MM | UND | 0.03
5 | 5.3 | CERRAMIENTOS INTERIORES PB - 1° Y 2° PISO (PERFIL CSH PGC 100X40X0,9, AISLACION TERMICA 100MM, PLACA OSB 11,1 AMBAS CARAS, ANCLAJE ESCUADRA HTT14, BROCA MECANICA 10) | Material | AISLACION TERMICA (LANA DE VIDRIO 100MM) | M2 | 1.05
5 | 5.4 | ENTREPISOS (PLACA FENOLICA DE 18MM, PERFIL CSH PGC 150X40X0,9, AISLACION ACUSTICA 100MM) | Mano de obra | OFICIAL ESPECIALIZADO | HS | 0.95
5 | 5.4 | ENTREPISOS (PLACA FENOLICA DE 18MM, PERFIL CSH PGC 150X40X0,9, AISLACION ACUSTICA 100MM) | Mano de obra | OFICIAL | HS | 0.75
5 | 5.4 | ENTREPISOS (PLACA FENOLICA DE 18MM, PERFIL CSH PGC 150X40X0,9, AISLACION ACUSTICA 100MM) | Mano de obra | AYUDANTE | HS | 0.75
5 | 5.4 | ENTREPISOS (PLACA FENOLICA DE 18MM, PERFIL CSH PGC 150X40X0,9, AISLACION ACUSTICA 100MM) | Material | PERFIL PGC 150 X 40 X 0,9MM | ML | 3.1
5 | 5.4 | ENTREPISOS (PLACA FENOLICA DE 18MM, PERFIL CSH PGC 150X40X0,9, AISLACION ACUSTICA 100MM) | Material | PERFIL PGU 150 X 30 X 0,9MM | ML | 0.65
5 | 5.4 | ENTREPISOS (PLACA FENOLICA DE 18MM, PERFIL CSH PGC 150X40X0,9, AISLACION ACUSTICA 100MM) | Material | PLACAS FENOLICA DE 18MM | M2 | 1.05
5 | 5.4 | ENTREPISOS (PLACA FENOLICA DE 18MM, PERFIL CSH PGC 150X40X0,9, AISLACION ACUSTICA 100MM) | Material | TORNILLO CABEZA EXAGONAL 10 X 3/4” | UND | 18
5 | 5.4 | ENTREPISOS (PLACA FENOLICA DE 18MM, PERFIL CSH PGC 150X40X0,9, AISLACION ACUSTICA 100MM) | Material | TORNILLOS T1 CABEZA TANQUE PUNTA MECHA 8X9.5MM | UND | 25
5 | 5.4 | ENTREPISOS (PLACA FENOLICA DE 18MM, PERFIL CSH PGC 150X40X0,9, AISLACION ACUSTICA 100MM) | Material | TORNILLOS T2 CABEZA TROMPETA PUNTA MECHA 10X1.1/2” | UND | 30
5 | 5.4 | ENTREPISOS (PLACA FENOLICA DE 18MM, PERFIL CSH PGC 150X40X0,9, AISLACION ACUSTICA 100MM) | Material | BANDA ACUSTICA POLIETILENO 100MM | ML | 3.1
5 | 5.4 | ENTREPISOS (PLACA FENOLICA DE 18MM, PERFIL CSH PGC 150X40X0,9, AISLACION ACUSTICA 100MM) | Material | SELLADOR POLIURETANICO | UND | 0.1
5 | 5.4 | ENTREPISOS (PLACA FENOLICA DE 18MM, PERFIL CSH PGC 150X40X0,9, AISLACION ACUSTICA 100MM) | Material | BOQUILLA / DADO HEXAGONAL MAGNÉTICO (1/4" O 5/16") | UND | 0.05
5 | 5.4 | ENTREPISOS (PLACA FENOLICA DE 18MM, PERFIL CSH PGC 150X40X0,9, AISLACION ACUSTICA 100MM) | Material | DISCOS DE CORTE PARA AMOLADORA (115 X 1MM O 180 X 1,6 MM) | UND | 0.18
5 | 5.4 | ENTREPISOS (PLACA FENOLICA DE 18MM, PERFIL CSH PGC 150X40X0,9, AISLACION ACUSTICA 100MM) | Material | PUNTAS PH2 IMPACTO PARA ATORNILLADOR | UND | 0.1
5 | 5.4 | ENTREPISOS (PLACA FENOLICA DE 18MM, PERFIL CSH PGC 150X40X0,9, AISLACION ACUSTICA 100MM) | Material | MECHA HSS PARA ACERO 4MM A 10MM | UND | 0.05
5 | 5.4 | ENTREPISOS (PLACA FENOLICA DE 18MM, PERFIL CSH PGC 150X40X0,9, AISLACION ACUSTICA 100MM) | Material | AISLACION ACUSTICA (LANA DE VIDRIO 100MM) | M2 | 1.05
5 | 5.5 | ESCALERAS (PERFIL CSH PGC 100X40X0,9, PLACA OSB DE 11.1MM) | Mano de obra | OFICIAL ESPECIALIZADO | HS | 2.2
5 | 5.5 | ESCALERAS (PERFIL CSH PGC 100X40X0,9, PLACA OSB DE 11.1MM) | Mano de obra | OFICIAL | HS | 1.5
5 | 5.5 | ESCALERAS (PERFIL CSH PGC 100X40X0,9, PLACA OSB DE 11.1MM) | Mano de obra | AYUDANTE | HS | 1.5
5 | 5.5 | ESCALERAS (PERFIL CSH PGC 100X40X0,9, PLACA OSB DE 11.1MM) | Material | PERFIL PGC 150 X 40 X 0,9MM | ML | 7.8
5 | 5.5 | ESCALERAS (PERFIL CSH PGC 100X40X0,9, PLACA OSB DE 11.1MM) | Material | PERFIL PGU 150 X 30 X 0,9MM | ML | 1.8
5 | 5.5 | ESCALERAS (PERFIL CSH PGC 100X40X0,9, PLACA OSB DE 11.1MM) | Material | PLACAS FENOLICA DE 18MM | M2 | 1.4
5 | 5.5 | ESCALERAS (PERFIL CSH PGC 100X40X0,9, PLACA OSB DE 11.1MM) | Material | TORNILLO CABEZA EXAGONAL 10 X 3/4” | UND | 24
5 | 5.5 | ESCALERAS (PERFIL CSH PGC 100X40X0,9, PLACA OSB DE 11.1MM) | Material | TORNILLOS T1 CABEZA TANQUE PUNTA MECHA 8X9.5MM | UND | 35
5 | 5.5 | ESCALERAS (PERFIL CSH PGC 100X40X0,9, PLACA OSB DE 11.1MM) | Material | TORNILLOS T2 CABEZA TROMPETA PUNTA MECHA 10X1.1/2” | UND | 40
5 | 5.5 | ESCALERAS (PERFIL CSH PGC 100X40X0,9, PLACA OSB DE 11.1MM) | Material | BOQUILLA / DADO HEXAGONAL MAGNÉTICO (1/4" O 5/16") | UND | 0.05
5 | 5.5 | ESCALERAS (PERFIL CSH PGC 100X40X0,9, PLACA OSB DE 11.1MM) | Material | DISCOS DE CORTE PARA AMOLADORA (115 X 1MM O 180 X 1,6 MM) | UND | 0.25
5 | 5.5 | ESCALERAS (PERFIL CSH PGC 100X40X0,9, PLACA OSB DE 11.1MM) | Material | PUNTAS PH2 IMPACTO PARA ATORNILLADOR | UND | 0.1
5 | 5.5 | ESCALERAS (PERFIL CSH PGC 100X40X0,9, PLACA OSB DE 11.1MM) | Material | MECHA HSS PARA ACERO 4MM A 10MM | UND | 0.05
5 | 5.6 | CUBIERTAS INCLINADAS (PERFIL CSH PGC 100X40X0,9, PLACA OSB DE 11.1MM, AISLACION HIDRAULICA, REALCES, ALFAJIAS 2”X2”, AISLACION TERMICA, CHAPA SINUSOIDAL) | Mano de obra | OFICIAL ESPECIALIZADO | HS | 1.1
5 | 5.6 | CUBIERTAS INCLINADAS (PERFIL CSH PGC 100X40X0,9, PLACA OSB DE 11.1MM, AISLACION HIDRAULICA, REALCES, ALFAJIAS 2”X2”, AISLACION TERMICA, CHAPA SINUSOIDAL) | Mano de obra | OFICIAL | HS | 0.85
5 | 5.6 | CUBIERTAS INCLINADAS (PERFIL CSH PGC 100X40X0,9, PLACA OSB DE 11.1MM, AISLACION HIDRAULICA, REALCES, ALFAJIAS 2”X2”, AISLACION TERMICA, CHAPA SINUSOIDAL) | Mano de obra | AYUDANTE | HS | 0.85
5 | 5.6 | CUBIERTAS INCLINADAS (PERFIL CSH PGC 100X40X0,9, PLACA OSB DE 11.1MM, AISLACION HIDRAULICA, REALCES, ALFAJIAS 2”X2”, AISLACION TERMICA, CHAPA SINUSOIDAL) | Material | PERFIL PGC 100 X 40 X 0,9MM | ML | 2.9
5 | 5.6 | CUBIERTAS INCLINADAS (PERFIL CSH PGC 100X40X0,9, PLACA OSB DE 11.1MM, AISLACION HIDRAULICA, REALCES, ALFAJIAS 2”X2”, AISLACION TERMICA, CHAPA SINUSOIDAL) | Material | PERFIL PGU 103 X 30 X 0,9MM | ML | 0.5
5 | 5.6 | CUBIERTAS INCLINADAS (PERFIL CSH PGC 100X40X0,9, PLACA OSB DE 11.1MM, AISLACION HIDRAULICA, REALCES, ALFAJIAS 2”X2”, AISLACION TERMICA, CHAPA SINUSOIDAL) | Material | PLACASOSB DE 11.1MM | M2 | 1.05
5 | 5.6 | CUBIERTAS INCLINADAS (PERFIL CSH PGC 100X40X0,9, PLACA OSB DE 11.1MM, AISLACION HIDRAULICA, REALCES, ALFAJIAS 2”X2”, AISLACION TERMICA, CHAPA SINUSOIDAL) | Material | AISLACION HIDROFUGA | M2 | 1.15
5 | 5.6 | CUBIERTAS INCLINADAS (PERFIL CSH PGC 100X40X0,9, PLACA OSB DE 11.1MM, AISLACION HIDRAULICA, REALCES, ALFAJIAS 2”X2”, AISLACION TERMICA, CHAPA SINUSOIDAL) | Material | AISLACION TERMICA | M2 | 1.05
5 | 5.6 | CUBIERTAS INCLINADAS (PERFIL CSH PGC 100X40X0,9, PLACA OSB DE 11.1MM, AISLACION HIDRAULICA, REALCES, ALFAJIAS 2”X2”, AISLACION TERMICA, CHAPA SINUSOIDAL) | Material | LISTONES DE REALCE 1” X 10MM | ML | 2.5
5 | 5.6 | CUBIERTAS INCLINADAS (PERFIL CSH PGC 100X40X0,9, PLACA OSB DE 11.1MM, AISLACION HIDRAULICA, REALCES, ALFAJIAS 2”X2”, AISLACION TERMICA, CHAPA SINUSOIDAL) | Material | ALFAJIAS DE MADERA 2”X2” | ML | 2.5
5 | 5.6 | CUBIERTAS INCLINADAS (PERFIL CSH PGC 100X40X0,9, PLACA OSB DE 11.1MM, AISLACION HIDRAULICA, REALCES, ALFAJIAS 2”X2”, AISLACION TERMICA, CHAPA SINUSOIDAL) | Material | CHAPA SINUSOIDAL – COLOR C25 | M2 | 1.15
5 | 5.6 | CUBIERTAS INCLINADAS (PERFIL CSH PGC 100X40X0,9, PLACA OSB DE 11.1MM, AISLACION HIDRAULICA, REALCES, ALFAJIAS 2”X2”, AISLACION TERMICA, CHAPA SINUSOIDAL) | Material | TORNILLO CABEZA EXAGONAL 10 X 3/4” | UND | 14
5 | 5.6 | CUBIERTAS INCLINADAS (PERFIL CSH PGC 100X40X0,9, PLACA OSB DE 11.1MM, AISLACION HIDRAULICA, REALCES, ALFAJIAS 2”X2”, AISLACION TERMICA, CHAPA SINUSOIDAL) | Material | TORNILLOS T1 CABEZA TANQUE PUNTA MECHA 8X9.5MM | UND | 20
5 | 5.6 | CUBIERTAS INCLINADAS (PERFIL CSH PGC 100X40X0,9, PLACA OSB DE 11.1MM, AISLACION HIDRAULICA, REALCES, ALFAJIAS 2”X2”, AISLACION TERMICA, CHAPA SINUSOIDAL) | Material | TORNILLOS T2 CABEZA TROMPETA PUNTA MECHA 10X1.1/2” | UND | 25
5 | 5.6 | CUBIERTAS INCLINADAS (PERFIL CSH PGC 100X40X0,9, PLACA OSB DE 11.1MM, AISLACION HIDRAULICA, REALCES, ALFAJIAS 2”X2”, AISLACION TERMICA, CHAPA SINUSOIDAL) | Material | BOQUILLA / DADO HEXAGONAL MAGNÉTICO (1/4" O 5/16") | UND | 0.05
5 | 5.6 | CUBIERTAS INCLINADAS (PERFIL CSH PGC 100X40X0,9, PLACA OSB DE 11.1MM, AISLACION HIDRAULICA, REALCES, ALFAJIAS 2”X2”, AISLACION TERMICA, CHAPA SINUSOIDAL) | Material | DISCOS DE CORTE PARA AMOLADORA (115 X 1MM) | UND | 0.15
6 | 6.1 | CERRAMIENTOS EXTERIORES PB (ECUADRAS DE MADERA 4”X2”, AISLACION TERMICA 100MM, PLACA OSB 11,1 AMBAS CARAS, ANCLAJES METALICOS, BROCA MECANICA 10) | Mano de obra | OFICIAL ESPECIALIZADO | HS | 0.95
6 | 6.1 | CERRAMIENTOS EXTERIORES PB (ECUADRAS DE MADERA 4”X2”, AISLACION TERMICA 100MM, PLACA OSB 11,1 AMBAS CARAS, ANCLAJES METALICOS, BROCA MECANICA 10) | Mano de obra | OFICIAL | HS | 0.72
6 | 6.1 | CERRAMIENTOS EXTERIORES PB (ECUADRAS DE MADERA 4”X2”, AISLACION TERMICA 100MM, PLACA OSB 11,1 AMBAS CARAS, ANCLAJES METALICOS, BROCA MECANICA 10) | Mano de obra | AYUDANTE | HS | 0.72
6 | 6.1 | CERRAMIENTOS EXTERIORES PB (ECUADRAS DE MADERA 4”X2”, AISLACION TERMICA 100MM, PLACA OSB 11,1 AMBAS CARAS, ANCLAJES METALICOS, BROCA MECANICA 10) | Material | ESCUADRIAS PINO 2" X 4" (100 X 50 CEPILLADO) | ML | 3.5
6 | 6.1 | CERRAMIENTOS EXTERIORES PB (ECUADRAS DE MADERA 4”X2”, AISLACION TERMICA 100MM, PLACA OSB 11,1 AMBAS CARAS, ANCLAJES METALICOS, BROCA MECANICA 10) | Material | PLACAS DE OSB 11.1MM | M2 | 2.1
6 | 6.1 | CERRAMIENTOS EXTERIORES PB (ECUADRAS DE MADERA 4”X2”, AISLACION TERMICA 100MM, PLACA OSB 11,1 AMBAS CARAS, ANCLAJES METALICOS, BROCA MECANICA 10) | Material | ANCLAJE ESCUADRA METALICO GALVANIZADO | UND | 0.15
6 | 6.1 | CERRAMIENTOS EXTERIORES PB (ECUADRAS DE MADERA 4”X2”, AISLACION TERMICA 100MM, PLACA OSB 11,1 AMBAS CARAS, ANCLAJES METALICOS, BROCA MECANICA 10) | Material | BROCA MECANICA DE EXPANCION, ANCLAJE QUIMICO DIAM10MM (3/8”X3.1/2”) | UND | 0.5
6 | 6.1 | CERRAMIENTOS EXTERIORES PB (ECUADRAS DE MADERA 4”X2”, AISLACION TERMICA 100MM, PLACA OSB 11,1 AMBAS CARAS, ANCLAJES METALICOS, BROCA MECANICA 10) | Material | CLAVOS ESPIRALADOS / ESTRIADOS PARA CLAVADORA (2.5” A 3”) | KG | 40
6 | 6.1 | CERRAMIENTOS EXTERIORES PB (ECUADRAS DE MADERA 4”X2”, AISLACION TERMICA 100MM, PLACA OSB 11,1 AMBAS CARAS, ANCLAJES METALICOS, BROCA MECANICA 10) | Material | TORNILLOS T2 PUNTA MECHA CON ALAS 8X1.1/4” | UND | 45
6 | 6.1 | CERRAMIENTOS EXTERIORES PB (ECUADRAS DE MADERA 4”X2”, AISLACION TERMICA 100MM, PLACA OSB 11,1 AMBAS CARAS, ANCLAJES METALICOS, BROCA MECANICA 10) | Material | BANDA HIDROFUGA. MEMBRANA AUTOADESIVA (TIPO BLACK IRON) 100MM | ML | 1
6 | 6.1 | CERRAMIENTOS EXTERIORES PB (ECUADRAS DE MADERA 4”X2”, AISLACION TERMICA 100MM, PLACA OSB 11,1 AMBAS CARAS, ANCLAJES METALICOS, BROCA MECANICA 10) | Material | SELLADOR POLIURETANICO | UND | 0.1
6 | 6.1 | CERRAMIENTOS EXTERIORES PB (ECUADRAS DE MADERA 4”X2”, AISLACION TERMICA 100MM, PLACA OSB 11,1 AMBAS CARAS, ANCLAJES METALICOS, BROCA MECANICA 10) | Material | DISCOS DE SIERRA CIRCULAR PARA MADERA (184MM X 24T) | UND | 0.15
6 | 6.1 | CERRAMIENTOS EXTERIORES PB (ECUADRAS DE MADERA 4”X2”, AISLACION TERMICA 100MM, PLACA OSB 11,1 AMBAS CARAS, ANCLAJES METALICOS, BROCA MECANICA 10) | Material | ADHESIVO DE MONTAJE / COLA VINILICA | KG | 0.05
6 | 6.1 | CERRAMIENTOS EXTERIORES PB (ECUADRAS DE MADERA 4”X2”, AISLACION TERMICA 100MM, PLACA OSB 11,1 AMBAS CARAS, ANCLAJES METALICOS, BROCA MECANICA 10) | Material | MECHA COPA / MECHA DE ESPERA PARA PADERA | UND | 0.03
6 | 6.1 | CERRAMIENTOS EXTERIORES PB (ECUADRAS DE MADERA 4”X2”, AISLACION TERMICA 100MM, PLACA OSB 11,1 AMBAS CARAS, ANCLAJES METALICOS, BROCA MECANICA 10) | Material | MECHA WIDIA PARA CONCRETO 10MM | UND | 0.03
6 | 6.1 | CERRAMIENTOS EXTERIORES PB (ECUADRAS DE MADERA 4”X2”, AISLACION TERMICA 100MM, PLACA OSB 11,1 AMBAS CARAS, ANCLAJES METALICOS, BROCA MECANICA 10) | Material | AISLACION TERMICA (LANA DE VIDRIO 100MM) | M2 | 1.05
6 | 6.1 | CERRAMIENTOS EXTERIORES PB (ECUADRAS DE MADERA 4”X2”, AISLACION TERMICA 100MM, PLACA OSB 11,1 AMBAS CARAS, ANCLAJES METALICOS, BROCA MECANICA 10) | Material | PUNTAS PH2 IMPACTO PARA ATORNILLADOR | UND | 0.1
6 | 6.2 | CERRAMIENTOS EXTERIORES 1° Y 2° PISO (ECUADRAS DE MADERA 4”X2”, AISLACION TERMICA 100MM, PLACA OSB 11,1 AMBAS CARAS, ANCLAJES METALICOS, BROCA MECANICA 10) | Mano de obra | OFICIAL ESPECIALIZADO | HS | 1.17
6 | 6.2 | CERRAMIENTOS EXTERIORES 1° Y 2° PISO (ECUADRAS DE MADERA 4”X2”, AISLACION TERMICA 100MM, PLACA OSB 11,1 AMBAS CARAS, ANCLAJES METALICOS, BROCA MECANICA 10) | Mano de obra | OFICIAL | HS | 0.89
6 | 6.2 | CERRAMIENTOS EXTERIORES 1° Y 2° PISO (ECUADRAS DE MADERA 4”X2”, AISLACION TERMICA 100MM, PLACA OSB 11,1 AMBAS CARAS, ANCLAJES METALICOS, BROCA MECANICA 10) | Mano de obra | AYUDANTE | HS | 0.89
6 | 6.2 | CERRAMIENTOS EXTERIORES 1° Y 2° PISO (ECUADRAS DE MADERA 4”X2”, AISLACION TERMICA 100MM, PLACA OSB 11,1 AMBAS CARAS, ANCLAJES METALICOS, BROCA MECANICA 10) | Material | ESCUADRIAS PINO 2" X 4" (100 X 50 CEPILLADO) | ML | 3.5
6 | 6.2 | CERRAMIENTOS EXTERIORES 1° Y 2° PISO (ECUADRAS DE MADERA 4”X2”, AISLACION TERMICA 100MM, PLACA OSB 11,1 AMBAS CARAS, ANCLAJES METALICOS, BROCA MECANICA 10) | Material | PLACAS DE OSB 11.1MM | M2 | 2.1
6 | 6.2 | CERRAMIENTOS EXTERIORES 1° Y 2° PISO (ECUADRAS DE MADERA 4”X2”, AISLACION TERMICA 100MM, PLACA OSB 11,1 AMBAS CARAS, ANCLAJES METALICOS, BROCA MECANICA 10) | Material | ANCLAJE ESCUADRA METALICO GALVANIZADO | UND | 0.15
6 | 6.2 | CERRAMIENTOS EXTERIORES 1° Y 2° PISO (ECUADRAS DE MADERA 4”X2”, AISLACION TERMICA 100MM, PLACA OSB 11,1 AMBAS CARAS, ANCLAJES METALICOS, BROCA MECANICA 10) | Material | BROCA MECANICA DE EXPANCION, ANCLAJE QUIMICO DIAM10MM (3/8”X3.1/2”) | UND | 0.5
6 | 6.2 | CERRAMIENTOS EXTERIORES 1° Y 2° PISO (ECUADRAS DE MADERA 4”X2”, AISLACION TERMICA 100MM, PLACA OSB 11,1 AMBAS CARAS, ANCLAJES METALICOS, BROCA MECANICA 10) | Material | CLAVOS ESPIRALADOS / ESTRIADOS PARA CLAVADORA (2.5” A 3”) | KG | 40
6 | 6.2 | CERRAMIENTOS EXTERIORES 1° Y 2° PISO (ECUADRAS DE MADERA 4”X2”, AISLACION TERMICA 100MM, PLACA OSB 11,1 AMBAS CARAS, ANCLAJES METALICOS, BROCA MECANICA 10) | Material | TORNILLOS T2 PUNTA MECHA CON ALAS 8X1.1/4” | UND | 45
6 | 6.2 | CERRAMIENTOS EXTERIORES 1° Y 2° PISO (ECUADRAS DE MADERA 4”X2”, AISLACION TERMICA 100MM, PLACA OSB 11,1 AMBAS CARAS, ANCLAJES METALICOS, BROCA MECANICA 10) | Material | BANDA HIDROFUGA. MEMBRANA AUTOADESIVA (TIPO BLACK IRON) 100MM | ML | 1
6 | 6.2 | CERRAMIENTOS EXTERIORES 1° Y 2° PISO (ECUADRAS DE MADERA 4”X2”, AISLACION TERMICA 100MM, PLACA OSB 11,1 AMBAS CARAS, ANCLAJES METALICOS, BROCA MECANICA 10) | Material | SELLADOR POLIURETANICO | UND | 0.1
6 | 6.2 | CERRAMIENTOS EXTERIORES 1° Y 2° PISO (ECUADRAS DE MADERA 4”X2”, AISLACION TERMICA 100MM, PLACA OSB 11,1 AMBAS CARAS, ANCLAJES METALICOS, BROCA MECANICA 10) | Material | DISCOS DE SIERRA CIRCULAR PARA MADERA (184MM X 24T) | UND | 0.15
6 | 6.2 | CERRAMIENTOS EXTERIORES 1° Y 2° PISO (ECUADRAS DE MADERA 4”X2”, AISLACION TERMICA 100MM, PLACA OSB 11,1 AMBAS CARAS, ANCLAJES METALICOS, BROCA MECANICA 10) | Material | ADHESIVO DE MONTAJE / COLA VINILICA | KG | 0.05
6 | 6.2 | CERRAMIENTOS EXTERIORES 1° Y 2° PISO (ECUADRAS DE MADERA 4”X2”, AISLACION TERMICA 100MM, PLACA OSB 11,1 AMBAS CARAS, ANCLAJES METALICOS, BROCA MECANICA 10) | Material | MECHA COPA / MECHA DE ESPERA PARA PADERA | UND | 0.03
6 | 6.2 | CERRAMIENTOS EXTERIORES 1° Y 2° PISO (ECUADRAS DE MADERA 4”X2”, AISLACION TERMICA 100MM, PLACA OSB 11,1 AMBAS CARAS, ANCLAJES METALICOS, BROCA MECANICA 10) | Material | MECHA WIDIA PARA CONCRETO 10MM | UND | 0.03
6 | 6.2 | CERRAMIENTOS EXTERIORES 1° Y 2° PISO (ECUADRAS DE MADERA 4”X2”, AISLACION TERMICA 100MM, PLACA OSB 11,1 AMBAS CARAS, ANCLAJES METALICOS, BROCA MECANICA 10) | Material | AISLACION TERMICA (LANA DE VIDRIO 100MM) | M2 | 1.05
6 | 6.2 | CERRAMIENTOS EXTERIORES 1° Y 2° PISO (ECUADRAS DE MADERA 4”X2”, AISLACION TERMICA 100MM, PLACA OSB 11,1 AMBAS CARAS, ANCLAJES METALICOS, BROCA MECANICA 10) | Material | PUNTAS PH2 IMPACTO PARA ATORNILLADOR | UND | 0.1
6 | 6.3 | CERRAMIENTOS INTERIORES PB - 1° Y 2° PISO (ECUADRAS DE MADERA 4”X2”, AISLACION TERMICA 100MM, PLACA OSB 11,1 AMBAS CARAS, ANCLAJES METALICOS, BROCA MECANICA 10) | Mano de obra | OFICIAL ESPECIALIZADO | HS | 0.88
6 | 6.3 | CERRAMIENTOS INTERIORES PB - 1° Y 2° PISO (ECUADRAS DE MADERA 4”X2”, AISLACION TERMICA 100MM, PLACA OSB 11,1 AMBAS CARAS, ANCLAJES METALICOS, BROCA MECANICA 10) | Mano de obra | OFICIAL | HS | 0.67
6 | 6.3 | CERRAMIENTOS INTERIORES PB - 1° Y 2° PISO (ECUADRAS DE MADERA 4”X2”, AISLACION TERMICA 100MM, PLACA OSB 11,1 AMBAS CARAS, ANCLAJES METALICOS, BROCA MECANICA 10) | Mano de obra | AYUDANTE | HS | 0.67
6 | 6.3 | CERRAMIENTOS INTERIORES PB - 1° Y 2° PISO (ECUADRAS DE MADERA 4”X2”, AISLACION TERMICA 100MM, PLACA OSB 11,1 AMBAS CARAS, ANCLAJES METALICOS, BROCA MECANICA 10) | Material | ESCUADRIAS PINO 2" X 4" (100 X 50 CEPILLADO) | ML | 3.4
6 | 6.3 | CERRAMIENTOS INTERIORES PB - 1° Y 2° PISO (ECUADRAS DE MADERA 4”X2”, AISLACION TERMICA 100MM, PLACA OSB 11,1 AMBAS CARAS, ANCLAJES METALICOS, BROCA MECANICA 10) | Material | PLACAS DE OSB 11.1MM | M2 | 2.1
6 | 6.3 | CERRAMIENTOS INTERIORES PB - 1° Y 2° PISO (ECUADRAS DE MADERA 4”X2”, AISLACION TERMICA 100MM, PLACA OSB 11,1 AMBAS CARAS, ANCLAJES METALICOS, BROCA MECANICA 10) | Material | ANCLAJE ESCUADRA METALICO GALVANIZADO | UND | 0.15
6 | 6.3 | CERRAMIENTOS INTERIORES PB - 1° Y 2° PISO (ECUADRAS DE MADERA 4”X2”, AISLACION TERMICA 100MM, PLACA OSB 11,1 AMBAS CARAS, ANCLAJES METALICOS, BROCA MECANICA 10) | Material | CLAVOS ESPIRALADOS / ESTRIADOS PARA CLAVADORA (2.5” A 3”) | KG | 35
6 | 6.3 | CERRAMIENTOS INTERIORES PB - 1° Y 2° PISO (ECUADRAS DE MADERA 4”X2”, AISLACION TERMICA 100MM, PLACA OSB 11,1 AMBAS CARAS, ANCLAJES METALICOS, BROCA MECANICA 10) | Material | TORNILLOS T2 PUNTA MECHA CON ALAS 8X1.1/4” | UND | 45
6 | 6.3 | CERRAMIENTOS INTERIORES PB - 1° Y 2° PISO (ECUADRAS DE MADERA 4”X2”, AISLACION TERMICA 100MM, PLACA OSB 11,1 AMBAS CARAS, ANCLAJES METALICOS, BROCA MECANICA 10) | Material | BANDA ACUSTICA BAJO SOLERA 100MM | ML | 1
6 | 6.3 | CERRAMIENTOS INTERIORES PB - 1° Y 2° PISO (ECUADRAS DE MADERA 4”X2”, AISLACION TERMICA 100MM, PLACA OSB 11,1 AMBAS CARAS, ANCLAJES METALICOS, BROCA MECANICA 10) | Material | PUNTAS PH2 IMPACTO PARA ATORNILLADOR | UND | 0.1
6 | 6.3 | CERRAMIENTOS INTERIORES PB - 1° Y 2° PISO (ECUADRAS DE MADERA 4”X2”, AISLACION TERMICA 100MM, PLACA OSB 11,1 AMBAS CARAS, ANCLAJES METALICOS, BROCA MECANICA 10) | Material | DISCOS DE SIERRA CIRCULAR PARA MADERA (184MM X 24T) | UND | 0.15
6 | 6.3 | CERRAMIENTOS INTERIORES PB - 1° Y 2° PISO (ECUADRAS DE MADERA 4”X2”, AISLACION TERMICA 100MM, PLACA OSB 11,1 AMBAS CARAS, ANCLAJES METALICOS, BROCA MECANICA 10) | Material | ADHESIVO DE MONTAJE / COLA VINILICA | KG | 0.05
6 | 6.3 | CERRAMIENTOS INTERIORES PB - 1° Y 2° PISO (ECUADRAS DE MADERA 4”X2”, AISLACION TERMICA 100MM, PLACA OSB 11,1 AMBAS CARAS, ANCLAJES METALICOS, BROCA MECANICA 10) | Material | MECHA COPA / MECHA DE ESPERA PARA PADERA | UND | 0.03
6 | 6.3 | CERRAMIENTOS INTERIORES PB - 1° Y 2° PISO (ECUADRAS DE MADERA 4”X2”, AISLACION TERMICA 100MM, PLACA OSB 11,1 AMBAS CARAS, ANCLAJES METALICOS, BROCA MECANICA 10) | Material | MECHA WIDIA PARA CONCRETO 10MM | UND | 0.03
6 | 6.3 | CERRAMIENTOS INTERIORES PB - 1° Y 2° PISO (ECUADRAS DE MADERA 4”X2”, AISLACION TERMICA 100MM, PLACA OSB 11,1 AMBAS CARAS, ANCLAJES METALICOS, BROCA MECANICA 10) | Material | AISLACION TERMICA (LANA DE VIDRIO 100MM) | M2 | 1.05
6 | 6.4 | ENTREPISOS (PLACA FENOLICA DE 18MM, CABIOS DE MADERA 6”X2”, AISLACION TERMICA 100MM, PLACA OSB 11,1 AMBAS CARAS, ANCLAJES METALICOS, BROCA MECANICA 10), AISLACION ACUSTICA 100MM) | Mano de obra | OFICIAL ESPECIALIZADO | HS | 1.05
6 | 6.4 | ENTREPISOS (PLACA FENOLICA DE 18MM, CABIOS DE MADERA 6”X2”, AISLACION TERMICA 100MM, PLACA OSB 11,1 AMBAS CARAS, ANCLAJES METALICOS, BROCA MECANICA 10), AISLACION ACUSTICA 100MM) | Mano de obra | OFICIAL | HS | 0.82
6 | 6.4 | ENTREPISOS (PLACA FENOLICA DE 18MM, CABIOS DE MADERA 6”X2”, AISLACION TERMICA 100MM, PLACA OSB 11,1 AMBAS CARAS, ANCLAJES METALICOS, BROCA MECANICA 10), AISLACION ACUSTICA 100MM) | Mano de obra | AYUDANTE | HS | 0.82
6 | 6.4 | ENTREPISOS (PLACA FENOLICA DE 18MM, CABIOS DE MADERA 6”X2”, AISLACION TERMICA 100MM, PLACA OSB 11,1 AMBAS CARAS, ANCLAJES METALICOS, BROCA MECANICA 10), AISLACION ACUSTICA 100MM) | Material | CABIOS DE PINO 6" X 2.1/2" (100 X 75 CEPILLADO) | ML | 3.3
6 | 6.4 | ENTREPISOS (PLACA FENOLICA DE 18MM, CABIOS DE MADERA 6”X2”, AISLACION TERMICA 100MM, PLACA OSB 11,1 AMBAS CARAS, ANCLAJES METALICOS, BROCA MECANICA 10), AISLACION ACUSTICA 100MM) | Material | PLACAS FENOLICADE 18MM O MACHIMBRE 5” X 3/4” | M2 | 1.05
6 | 6.4 | ENTREPISOS (PLACA FENOLICA DE 18MM, CABIOS DE MADERA 6”X2”, AISLACION TERMICA 100MM, PLACA OSB 11,1 AMBAS CARAS, ANCLAJES METALICOS, BROCA MECANICA 10), AISLACION ACUSTICA 100MM) | Material | TORNILLOS T2 PUNTA MECHA CON ALAS 8X1.1/4” O CLAVOS ESPIRALADOS 2” | KG | 30
6 | 6.4 | ENTREPISOS (PLACA FENOLICA DE 18MM, CABIOS DE MADERA 6”X2”, AISLACION TERMICA 100MM, PLACA OSB 11,1 AMBAS CARAS, ANCLAJES METALICOS, BROCA MECANICA 10), AISLACION ACUSTICA 100MM) | Material | BANDA ACUSTICA BAJO SOLERA 100MM | UND | 30
6 | 6.4 | ENTREPISOS (PLACA FENOLICA DE 18MM, CABIOS DE MADERA 6”X2”, AISLACION TERMICA 100MM, PLACA OSB 11,1 AMBAS CARAS, ANCLAJES METALICOS, BROCA MECANICA 10), AISLACION ACUSTICA 100MM) | Material | PUNTAS PH2 IMPACTO PARA ATORNILLADOR | UND | 0.1
6 | 6.4 | ENTREPISOS (PLACA FENOLICA DE 18MM, CABIOS DE MADERA 6”X2”, AISLACION TERMICA 100MM, PLACA OSB 11,1 AMBAS CARAS, ANCLAJES METALICOS, BROCA MECANICA 10), AISLACION ACUSTICA 100MM) | Material | DISCOS DE SIERRA CIRCULAR PARA MADERA (184MM X 24T) | UND | 0.1
6 | 6.4 | ENTREPISOS (PLACA FENOLICA DE 18MM, CABIOS DE MADERA 6”X2”, AISLACION TERMICA 100MM, PLACA OSB 11,1 AMBAS CARAS, ANCLAJES METALICOS, BROCA MECANICA 10), AISLACION ACUSTICA 100MM) | Material | ADHESIVO DE MONTAJE / COLA VINILICA | UND | 0.06
6 | 6.4 | ENTREPISOS (PLACA FENOLICA DE 18MM, CABIOS DE MADERA 6”X2”, AISLACION TERMICA 100MM, PLACA OSB 11,1 AMBAS CARAS, ANCLAJES METALICOS, BROCA MECANICA 10), AISLACION ACUSTICA 100MM) | Material | AISLACION TERMICA (LANA DE VIDRIO 100MM) | M2 | 1.05
6 | 6.5 | ESCALERAS (ESCUADRAS DE MADERA 6”X2”, PLACA FENOLICAS DE 18MM) | Mano de obra | OFICIAL ESPECIALIZADO | HS | 2.2
6 | 6.5 | ESCALERAS (ESCUADRAS DE MADERA 6”X2”, PLACA FENOLICAS DE 18MM) | Mano de obra | OFICIAL | HS | 1.5
6 | 6.5 | ESCALERAS (ESCUADRAS DE MADERA 6”X2”, PLACA FENOLICAS DE 18MM) | Mano de obra | AYUDANTE | HS | 1.5
6 | 6.5 | ESCALERAS (ESCUADRAS DE MADERA 6”X2”, PLACA FENOLICAS DE 18MM) | Material | PERFIL PGC 150 X 40 X 0,9MM | ML | 7.8
6 | 6.5 | ESCALERAS (ESCUADRAS DE MADERA 6”X2”, PLACA FENOLICAS DE 18MM) | Material | PERFIL PGU 150 X 30 X 0,9MM | ML | 1.8
6 | 6.5 | ESCALERAS (ESCUADRAS DE MADERA 6”X2”, PLACA FENOLICAS DE 18MM) | Material | PLACAS FENOLICA DE 18MM | M2 | 1.4
6 | 6.5 | ESCALERAS (ESCUADRAS DE MADERA 6”X2”, PLACA FENOLICAS DE 18MM) | Material | TORNILLO CABEZA EXAGONAL 10X3/4” | UND | 24
6 | 6.5 | ESCALERAS (ESCUADRAS DE MADERA 6”X2”, PLACA FENOLICAS DE 18MM) | Material | TORNILLOS T1 CABEZA TANQUE PUNTA MECHA 8X9.5MM | UND | 35
6 | 6.5 | ESCALERAS (ESCUADRAS DE MADERA 6”X2”, PLACA FENOLICAS DE 18MM) | Material | TORNILLOS T2 CABEZA TROMPETA PUNTA MECHA 10X1.1/2” | UND | 40
6 | 6.5 | ESCALERAS (ESCUADRAS DE MADERA 6”X2”, PLACA FENOLICAS DE 18MM) | Material | BOQUILLA / DADO HEXAGONAL MAGNÉTICO (1/4" O 5/16") | UND | 0.05
6 | 6.5 | ESCALERAS (ESCUADRAS DE MADERA 6”X2”, PLACA FENOLICAS DE 18MM) | Material | DISCOS DE CORTE PARA AMOLADORA (115 X 1MM O 180 X 1,6 MM) | UND | 0.25
6 | 6.5 | ESCALERAS (ESCUADRAS DE MADERA 6”X2”, PLACA FENOLICAS DE 18MM) | Material | PUNTAS PH2 IMPACTO PARA ATORNILLADOR | UND | 0.1
6 | 6.5 | ESCALERAS (ESCUADRAS DE MADERA 6”X2”, PLACA FENOLICAS DE 18MM) | Material | MECHA HSS PARA ACERO 4MM A 10MM | UND | 0.05
6 | 6.6 | CUBIERTAS INCLINADAS (CABIOS DE 6”X2”, PLACA OSB DE 11.1MM O MACHIMBRE 4”X1/2”, AISLACION HIDRAULICA, REALCES, ALFAJIAS 2”X2”, AISLACION TERMICA, CHAPA SINUSOIDAL) | Mano de obra | OFICIAL ESPECIALIZADO | HS | 1.1
6 | 6.6 | CUBIERTAS INCLINADAS (CABIOS DE 6”X2”, PLACA OSB DE 11.1MM O MACHIMBRE 4”X1/2”, AISLACION HIDRAULICA, REALCES, ALFAJIAS 2”X2”, AISLACION TERMICA, CHAPA SINUSOIDAL) | Mano de obra | OFICIAL | HS | 0.85
6 | 6.6 | CUBIERTAS INCLINADAS (CABIOS DE 6”X2”, PLACA OSB DE 11.1MM O MACHIMBRE 4”X1/2”, AISLACION HIDRAULICA, REALCES, ALFAJIAS 2”X2”, AISLACION TERMICA, CHAPA SINUSOIDAL) | Mano de obra | AYUDANTE | HS | 0.85
6 | 6.6 | CUBIERTAS INCLINADAS (CABIOS DE 6”X2”, PLACA OSB DE 11.1MM O MACHIMBRE 4”X1/2”, AISLACION HIDRAULICA, REALCES, ALFAJIAS 2”X2”, AISLACION TERMICA, CHAPA SINUSOIDAL) | Material | PERFIL PGC 100 X 40 X 0,9MM | ML | 2.9
6 | 6.6 | CUBIERTAS INCLINADAS (CABIOS DE 6”X2”, PLACA OSB DE 11.1MM O MACHIMBRE 4”X1/2”, AISLACION HIDRAULICA, REALCES, ALFAJIAS 2”X2”, AISLACION TERMICA, CHAPA SINUSOIDAL) | Material | PERFIL PGU 103 X 30 X 0,9MM | ML | 0.5
6 | 6.6 | CUBIERTAS INCLINADAS (CABIOS DE 6”X2”, PLACA OSB DE 11.1MM O MACHIMBRE 4”X1/2”, AISLACION HIDRAULICA, REALCES, ALFAJIAS 2”X2”, AISLACION TERMICA, CHAPA SINUSOIDAL) | Material | PLACAS OSB DE 11.1MM | M2 | 1.05
6 | 6.6 | CUBIERTAS INCLINADAS (CABIOS DE 6”X2”, PLACA OSB DE 11.1MM O MACHIMBRE 4”X1/2”, AISLACION HIDRAULICA, REALCES, ALFAJIAS 2”X2”, AISLACION TERMICA, CHAPA SINUSOIDAL) | Material | AISLACION HIDROFUGA | M2 | 1.15
6 | 6.6 | CUBIERTAS INCLINADAS (CABIOS DE 6”X2”, PLACA OSB DE 11.1MM O MACHIMBRE 4”X1/2”, AISLACION HIDRAULICA, REALCES, ALFAJIAS 2”X2”, AISLACION TERMICA, CHAPA SINUSOIDAL) | Material | AISLACION TERMICA | M2 | 1.05
6 | 6.6 | CUBIERTAS INCLINADAS (CABIOS DE 6”X2”, PLACA OSB DE 11.1MM O MACHIMBRE 4”X1/2”, AISLACION HIDRAULICA, REALCES, ALFAJIAS 2”X2”, AISLACION TERMICA, CHAPA SINUSOIDAL) | Material | LISTONES DE REALCE 1” X 10MM | ML | 2.5
6 | 6.6 | CUBIERTAS INCLINADAS (CABIOS DE 6”X2”, PLACA OSB DE 11.1MM O MACHIMBRE 4”X1/2”, AISLACION HIDRAULICA, REALCES, ALFAJIAS 2”X2”, AISLACION TERMICA, CHAPA SINUSOIDAL) | Material | ALFAJIAS DE MADERA 2”X2” | ML | 2.5
6 | 6.6 | CUBIERTAS INCLINADAS (CABIOS DE 6”X2”, PLACA OSB DE 11.1MM O MACHIMBRE 4”X1/2”, AISLACION HIDRAULICA, REALCES, ALFAJIAS 2”X2”, AISLACION TERMICA, CHAPA SINUSOIDAL) | Material | CHAPA SINUSOIDAL – COLOR C25 | M2 | 1.15
6 | 6.6 | CUBIERTAS INCLINADAS (CABIOS DE 6”X2”, PLACA OSB DE 11.1MM O MACHIMBRE 4”X1/2”, AISLACION HIDRAULICA, REALCES, ALFAJIAS 2”X2”, AISLACION TERMICA, CHAPA SINUSOIDAL) | Material | TORNILLO CABEZA EXAGONAL 10X3/4” | UND | 14
6 | 6.6 | CUBIERTAS INCLINADAS (CABIOS DE 6”X2”, PLACA OSB DE 11.1MM O MACHIMBRE 4”X1/2”, AISLACION HIDRAULICA, REALCES, ALFAJIAS 2”X2”, AISLACION TERMICA, CHAPA SINUSOIDAL) | Material | TORNILLOS T1 CABEZA TANQUE PUNTA MECHA 8X9.5MM | UND | 20
6 | 6.6 | CUBIERTAS INCLINADAS (CABIOS DE 6”X2”, PLACA OSB DE 11.1MM O MACHIMBRE 4”X1/2”, AISLACION HIDRAULICA, REALCES, ALFAJIAS 2”X2”, AISLACION TERMICA, CHAPA SINUSOIDAL) | Material | TORNILLOS T2 CABEZA TROMPETA PUNTA MECHA 10X1.1/2” | UND | 25
6 | 6.6 | CUBIERTAS INCLINADAS (CABIOS DE 6”X2”, PLACA OSB DE 11.1MM O MACHIMBRE 4”X1/2”, AISLACION HIDRAULICA, REALCES, ALFAJIAS 2”X2”, AISLACION TERMICA, CHAPA SINUSOIDAL) | Material | BOQUILLA / DADO HEXAGONAL MAGNÉTICO (1/4" O 5/16") | UND | 0.05
6 | 6.6 | CUBIERTAS INCLINADAS (CABIOS DE 6”X2”, PLACA OSB DE 11.1MM O MACHIMBRE 4”X1/2”, AISLACION HIDRAULICA, REALCES, ALFAJIAS 2”X2”, AISLACION TERMICA, CHAPA SINUSOIDAL) | Material | DISCOS DE CORTE PARA AMOLADORA (115 X 1MM) | UND | 0.15
7 | 7.1 | MONTAJE DE COLUMNAS Y VIGAS EN PERFIL TUBULAR ESTRUCTURAL CUADRADO/RECTANGULAR CONFORMADO EN FRIO. | Mano de obra | OFICIAL ESPECIALIZADO | HS | 0.09
7 | 7.1 | MONTAJE DE COLUMNAS Y VIGAS EN PERFIL TUBULAR ESTRUCTURAL CUADRADO/RECTANGULAR CONFORMADO EN FRIO. | Mano de obra | OFICIAL | HS | 0.01
7 | 7.1 | MONTAJE DE COLUMNAS Y VIGAS EN PERFIL TUBULAR ESTRUCTURAL CUADRADO/RECTANGULAR CONFORMADO EN FRIO. | Mano de obra | AYUDANTE | HS | 0.06
7 | 7.1 | MONTAJE DE COLUMNAS Y VIGAS EN PERFIL TUBULAR ESTRUCTURAL CUADRADO/RECTANGULAR CONFORMADO EN FRIO. | Material | CAÑO ESTRUCTURAL CUADRADO/RECTANGULAR CONFORMADO EN FRÍO | KG | 1.06
7 | 7.1 | MONTAJE DE COLUMNAS Y VIGAS EN PERFIL TUBULAR ESTRUCTURAL CUADRADO/RECTANGULAR CONFORMADO EN FRIO. | Material | PLACAS BASE Y PLATINAS DE REFUERZO | KG | 0.07
7 | 7.1 | MONTAJE DE COLUMNAS Y VIGAS EN PERFIL TUBULAR ESTRUCTURAL CUADRADO/RECTANGULAR CONFORMADO EN FRIO. | Material | BULONES DE ANCLAJE (CALIDAD 8.8 O GALVANIZADOS) + TUERCAS + ARANDELAS | KG | 0.025
7 | 7.1 | MONTAJE DE COLUMNAS Y VIGAS EN PERFIL TUBULAR ESTRUCTURAL CUADRADO/RECTANGULAR CONFORMADO EN FRIO. | Material | ELECTRODO REVESTIDO E6011/E7018 O ALAMBRE MIG (CHAPA DE MENOR ESPESOR) | KG | 0.02
7 | 7.1 | MONTAJE DE COLUMNAS Y VIGAS EN PERFIL TUBULAR ESTRUCTURAL CUADRADO/RECTANGULAR CONFORMADO EN FRIO. | Material | FONDO ANTIÓXIDO (2 MANOS) | LTRS | 0.011
7 | 7.1 | MONTAJE DE COLUMNAS Y VIGAS EN PERFIL TUBULAR ESTRUCTURAL CUADRADO/RECTANGULAR CONFORMADO EN FRIO. | Material | ESMALTE SINTÉTICO DE TERMINACIÓN (2 MANOS) | LTRS | 0.008
7 | 7.1 | MONTAJE DE COLUMNAS Y VIGAS EN PERFIL TUBULAR ESTRUCTURAL CUADRADO/RECTANGULAR CONFORMADO EN FRIO. | Material | DILUYENTE / THINNER | LTRS | 0.004
7 | 7.2 | MONTAJE DE COLUMNAS / VIGAS / CORREAS EN PERFIL TUBULAR RECTANGULAR O PERFIL C CONFORMADO EN FRÍO | Mano de obra | OFICIAL ESPECIALIZADO | HS | 0.08
7 | 7.2 | MONTAJE DE COLUMNAS / VIGAS / CORREAS EN PERFIL TUBULAR RECTANGULAR O PERFIL C CONFORMADO EN FRÍO | Mano de obra | AYUDANTE | HS | 0.055
7 | 7.2 | MONTAJE DE COLUMNAS / VIGAS / CORREAS EN PERFIL TUBULAR RECTANGULAR O PERFIL C CONFORMADO EN FRÍO | Material | PERFIL TUBULAR RECTANGULAR O PERFIL C ESTRUCTURAL CONFORMADO EN FRÍO | KG | 1.05
7 | 7.2 | MONTAJE DE COLUMNAS / VIGAS / CORREAS EN PERFIL TUBULAR RECTANGULAR O PERFIL C CONFORMADO EN FRÍO | Material | CARTELAS / PLATINAS DE CONEXIÓN | KG | 0.05
7 | 7.2 | MONTAJE DE COLUMNAS / VIGAS / CORREAS EN PERFIL TUBULAR RECTANGULAR O PERFIL C CONFORMADO EN FRÍO | Material | TORNILLOS ESTRUCTURALES AUTOPERFORANTES O BULONES COMUNES | KG | 0.03
7 | 7.2 | MONTAJE DE COLUMNAS / VIGAS / CORREAS EN PERFIL TUBULAR RECTANGULAR O PERFIL C CONFORMADO EN FRÍO | Material | ELECTRODO REVESTIDO / ALAMBRE MIG | KG | 0.015
7 | 7.2 | MONTAJE DE COLUMNAS / VIGAS / CORREAS EN PERFIL TUBULAR RECTANGULAR O PERFIL C CONFORMADO EN FRÍO | Material | FONDO ANTIÓXIDO | LTRS | 0.01
7 | 7.2 | MONTAJE DE COLUMNAS / VIGAS / CORREAS EN PERFIL TUBULAR RECTANGULAR O PERFIL C CONFORMADO EN FRÍO | Material | ESMALTE DE TERMINACIÓN | LTRS | 0.007
7 | 7.3 | MONTAJE DE CERCHAS / TIJERALES LIVIANOS EN CAÑO ESTRUCTURAL O PERFIL C CONFORMADO EN FRÍO | Mano de obra | OFICIAL ESPECIALIZADO | HS | 0.135
7 | 7.3 | MONTAJE DE CERCHAS / TIJERALES LIVIANOS EN CAÑO ESTRUCTURAL O PERFIL C CONFORMADO EN FRÍO | Mano de obra | AYUDANTE | HS | 0.06
7 | 7.3 | MONTAJE DE CERCHAS / TIJERALES LIVIANOS EN CAÑO ESTRUCTURAL O PERFIL C CONFORMADO EN FRÍO | Material | CAÑO ESTRUCTURAL CUADRADO/RECTANGULAR O PERFIL C CONFORMADO EN FRÍO | KG | 1.08
7 | 7.3 | MONTAJE DE CERCHAS / TIJERALES LIVIANOS EN CAÑO ESTRUCTURAL O PERFIL C CONFORMADO EN FRÍO | Material | CHAPAS DE NUDO / CARTELAS | KG | 0.06
7 | 7.3 | MONTAJE DE CERCHAS / TIJERALES LIVIANOS EN CAÑO ESTRUCTURAL O PERFIL C CONFORMADO EN FRÍO | Material | ELECTRODO REVESTIDO / ALAMBRE MIG | KG | 0.025
7 | 7.3 | MONTAJE DE CERCHAS / TIJERALES LIVIANOS EN CAÑO ESTRUCTURAL O PERFIL C CONFORMADO EN FRÍO | Material | TORNILLERÍA / BULONES DE MONTAJE | KG | 0.02
7 | 7.3 | MONTAJE DE CERCHAS / TIJERALES LIVIANOS EN CAÑO ESTRUCTURAL O PERFIL C CONFORMADO EN FRÍO | Material | FONDO ANTIÓXIDO | LTRS | 0.012
7 | 7.3 | MONTAJE DE CERCHAS / TIJERALES LIVIANOS EN CAÑO ESTRUCTURAL O PERFIL C CONFORMADO EN FRÍO | Material | ESMALTE DE TERMINACIÓN | LTRS | 0.009
8 | 8.1 | LADRILLOS COMUNES E=15CM | Mano de obra | OFICIAL | HS | 1.05
8 | 8.1 | LADRILLOS COMUNES E=15CM | Mano de obra | AYUDANTE | HS | 1.2
8 | 8.1 | LADRILLOS COMUNES E=15CM | Material | LADRILLOS COMUNES | UND | 62
8 | 8.1 | LADRILLOS COMUNES E=15CM | Material | CEMENTO | KG | 4.2
8 | 8.1 | LADRILLOS COMUNES E=15CM | Material | CAL HIDRÁULICA | KG | 7.05
8 | 8.1 | LADRILLOS COMUNES E=15CM | Material | ARENA | M3 | 0.048
8 | 8.2 | LADRILLOS COMUNES A LA VISTA E=15CM | Mano de obra | OFICIAL | HS | 1.35
8 | 8.2 | LADRILLOS COMUNES A LA VISTA E=15CM | Mano de obra | AYUDANTE | HS | 1.32
8 | 8.2 | LADRILLOS COMUNES A LA VISTA E=15CM | Material | LADRILLOS COMUNES | UND | 62
8 | 8.2 | LADRILLOS COMUNES A LA VISTA E=15CM | Material | CEMENTO | KG | 4.2
8 | 8.2 | LADRILLOS COMUNES A LA VISTA E=15CM | Material | CAL HIDRÁULICA | KG | 7.05
8 | 8.2 | LADRILLOS COMUNES A LA VISTA E=15CM | Material | ARENA | M3 | 0.048
8 | 8.3 | LADRILLOS COMUNES E=30CM | Mano de obra | OFICIAL | HS | 2.1
8 | 8.3 | LADRILLOS COMUNES E=30CM | Mano de obra | AYUDANTE | HS | 2.4
8 | 8.3 | LADRILLOS COMUNES E=30CM | Material | LADRILLOS COMUNES | UND | 124
8 | 8.3 | LADRILLOS COMUNES E=30CM | Material | CEMENTO | KG | 8.4
8 | 8.3 | LADRILLOS COMUNES E=30CM | Material | CAL HIDRÁULICA | KG | 14.1
8 | 8.3 | LADRILLOS COMUNES E=30CM | Material | ARENA | M3 | 0.096
8 | 8.4 | LADRILLOS COMUNES A LA VISTA E=30CM | Mano de obra | OFICIAL | HS | 2.7
8 | 8.4 | LADRILLOS COMUNES A LA VISTA E=30CM | Mano de obra | AYUDANTE | HS | 2.64
8 | 8.4 | LADRILLOS COMUNES A LA VISTA E=30CM | Material | LADRILLOS COMUNES | UND | 124
8 | 8.4 | LADRILLOS COMUNES A LA VISTA E=30CM | Material | CEMENTO | KG | 8.4
8 | 8.4 | LADRILLOS COMUNES A LA VISTA E=30CM | Material | CAL HIDRÁULICA | KG | 14.1
8 | 8.4 | LADRILLOS COMUNES A LA VISTA E=30CM | Material | ARENA | M3 | 0.096
8 | 8.5 | LADRILLOS CERAMICOS PORTANTES 18/19/33 | Mano de obra | OFICIAL | HS | 0.8
8 | 8.5 | LADRILLOS CERAMICOS PORTANTES 18/19/33 | Mano de obra | AYUDANTE | HS | 0.7
8 | 8.5 | LADRILLOS CERAMICOS PORTANTES 18/19/33 | Material | LADRILLOS CERAMICOS PORTANTES 18/19/33 | UND | 15
8 | 8.5 | LADRILLOS CERAMICOS PORTANTES 18/19/33 | Material | CEMENTO | KG | 5.6
8 | 8.5 | LADRILLOS CERAMICOS PORTANTES 18/19/33 | Material | CAL HIDRÁULICA | KG | 5.8
8 | 8.5 | LADRILLOS CERAMICOS PORTANTES 18/19/33 | Material | ARENA | M3 | 0.075
8 | 8.6 | LADRILLOS CERAMICOS HUECOS 8/18/33 | Mano de obra | OFICIAL | HS | 0.65
8 | 8.6 | LADRILLOS CERAMICOS HUECOS 8/18/33 | Mano de obra | AYUDANTE | HS | 0.5
8 | 8.6 | LADRILLOS CERAMICOS HUECOS 8/18/33 | Material | LADRILLOS CERAMICOS HUECOS 8/18/33 | UND | 15
8 | 8.6 | LADRILLOS CERAMICOS HUECOS 8/18/33 | Material | CEMENTO | KG | 4.5
8 | 8.6 | LADRILLOS CERAMICOS HUECOS 8/18/33 | Material | CAL HIDRÁULICA | KG | 2.25
8 | 8.6 | LADRILLOS CERAMICOS HUECOS 8/18/33 | Material | ARENA | M3 | 0.0247
8 | 8.7 | LADRILLOS CERAMICOS HUECOS 12/18/33 | Mano de obra | OFICIAL | HS | 0.65
8 | 8.7 | LADRILLOS CERAMICOS HUECOS 12/18/33 | Mano de obra | AYUDANTE | HS | 0.75
8 | 8.7 | LADRILLOS CERAMICOS HUECOS 12/18/33 | Material | LADRILLOS CERAMICOS HUECOS 12/18/33 | UND | 15
8 | 8.7 | LADRILLOS CERAMICOS HUECOS 12/18/33 | Material | CEMENTO | KG | 3
8 | 8.7 | LADRILLOS CERAMICOS HUECOS 12/18/33 | Material | CAL HIDRÁULICA | KG | 1.5
8 | 8.7 | LADRILLOS CERAMICOS HUECOS 12/18/33 | Material | ARENA | M3 | 0.0165
8 | 8.8 | LADRILLOS CERAMICOS HUECOS 18/18/33 | Mano de obra | OFICIAL | HS | 0.65
8 | 8.8 | LADRILLOS CERAMICOS HUECOS 18/18/33 | Mano de obra | AYUDANTE | HS | 1.13
8 | 8.8 | LADRILLOS CERAMICOS HUECOS 18/18/33 | Material | LADRILLOS CERAMICOS HUECOS 18/18/33 | UND | 15
8 | 8.8 | LADRILLOS CERAMICOS HUECOS 18/18/33 | Material | CEMENTO | KG | 3
8 | 8.8 | LADRILLOS CERAMICOS HUECOS 18/18/33 | Material | CAL HIDRÁULICA | KG | 1.5
8 | 8.8 | LADRILLOS CERAMICOS HUECOS 18/18/33 | Material | ARENA | M3 | 0.0165
8 | 8.9 | MUROS BLOQUES DE CEMENTO 19X19X39 | Mano de obra | OFICIAL | HS | 0.75
8 | 8.9 | MUROS BLOQUES DE CEMENTO 19X19X39 | Mano de obra | AYUDANTE | HS | 0.7
8 | 8.9 | MUROS BLOQUES DE CEMENTO 19X19X39 | Material | BLOQUES DE CEMENTO 19/19/39 | UND | 12.5
8 | 8.9 | MUROS BLOQUES DE CEMENTO 19X19X39 | Material | CEMENTO | KG | 3.09
8 | 8.9 | MUROS BLOQUES DE CEMENTO 19X19X39 | Material | ARENA | M3 | 0.01
8 | 8.10 | LADRILLOS MACIZOS HCCA (RETAK) E=10CM | Mano de obra | OFICIAL | HS | 0.32
8 | 8.10 | LADRILLOS MACIZOS HCCA (RETAK) E=10CM | Mano de obra | AYUDANTE | HS | 0.16
8 | 8.10 | LADRILLOS MACIZOS HCCA (RETAK) E=10CM | Material | LADRILLOS MACIZOS HCCA 10/25/50 | UND | 8
8 | 8.10 | LADRILLOS MACIZOS HCCA (RETAK) E=10CM | Material | MORTERO ADHESIVO | KG | 3.15
8 | 8.11 | LADRILLOS MACIZOS HCCA (RETAK) E=15CM | Mano de obra | OFICIAL | HS | 0.32
8 | 8.11 | LADRILLOS MACIZOS HCCA (RETAK) E=15CM | Mano de obra | AYUDANTE | HS | 0.16
8 | 8.11 | LADRILLOS MACIZOS HCCA (RETAK) E=15CM | Material | LADRILLOS MACIZOS HCCA 15/25/50 | UND | 8
8 | 8.11 | LADRILLOS MACIZOS HCCA (RETAK) E=15CM | Material | MORTERO ADHESIVO | KG | 4.7
8 | 8.12 | LADRILLOS MACIZOS HCCA (RETAK) E=20CM | Mano de obra | OFICIAL | HS | 0.36
8 | 8.12 | LADRILLOS MACIZOS HCCA (RETAK) E=20CM | Mano de obra | AYUDANTE | HS | 0.18
8 | 8.12 | LADRILLOS MACIZOS HCCA (RETAK) E=20CM | Material | LADRILLOS MACIZOS HCCA 20/25/50 | UND | 8
8 | 8.12 | LADRILLOS MACIZOS HCCA (RETAK) E=20CM | Material | MORTERO ADHESIVO | KG | 6.25
9 | 9.1 | AISLACION HIDROFUGA HORIZONTAL E=2CM | Mano de obra | OFICIAL | HS | 0.5
9 | 9.1 | AISLACION HIDROFUGA HORIZONTAL E=2CM | Mano de obra | AYUDANTE | HS | 0.35
9 | 9.1 | AISLACION HIDROFUGA HORIZONTAL E=2CM | Material | CEMENTO | KG | 7
9 | 9.1 | AISLACION HIDROFUGA HORIZONTAL E=2CM | Material | ARENA | M3 | 0.015
9 | 9.1 | AISLACION HIDROFUGA HORIZONTAL E=2CM | Material | HIDROFUGO EN PASTA | KG | 0.5
9 | 9.2 | AZOTADO HIDROFUGO VERTICAL E=1CM | Mano de obra | OFICIAL | HS | 0.6
9 | 9.2 | AZOTADO HIDROFUGO VERTICAL E=1CM | Mano de obra | AYUDANTE | HS | 0.4
9 | 9.2 | AZOTADO HIDROFUGO VERTICAL E=1CM | Material | CEMENTO | KG | 3.5
9 | 9.2 | AZOTADO HIDROFUGO VERTICAL E=1CM | Material | ARENA | M3 | 0.0075
9 | 9.2 | AZOTADO HIDROFUGO VERTICAL E=1CM | Material | HIDROFUGO EN PASTA | KG | 0.25
9 | 9.3 | CARPETA HIDROFUGA E=2CM | Mano de obra | OFICIAL | HS | 0.65
9 | 9.3 | CARPETA HIDROFUGA E=2CM | Mano de obra | AYUDANTE | HS | 0.45
9 | 9.3 | CARPETA HIDROFUGA E=2CM | Material | CEMENTO | KG | 7
9 | 9.3 | CARPETA HIDROFUGA E=2CM | Material | ARENA | M3 | 0.15
9 | 9.3 | CARPETA HIDROFUGA E=2CM | Material | HIDROFUGO EN PASTA | KG | 0.5
10 | 10.1 | REVOQUE GRUESO PARA INTERIORES | Mano de obra | OFICIAL | HS | 0.35
10 | 10.1 | REVOQUE GRUESO PARA INTERIORES | Mano de obra | AYUDANTE | HS | 0.25
10 | 10.1 | REVOQUE GRUESO PARA INTERIORES | Material | CEMENTO | KG | 1.6
10 | 10.1 | REVOQUE GRUESO PARA INTERIORES | Material | CAL HIDRAULICA | KG | 2.1
10 | 10.1 | REVOQUE GRUESO PARA INTERIORES | Material | ARENA | M3 | 0.014
10 | 10.2 | REVOQUE GRUESO ESPECIAL PARA EXTERIORES | Mano de obra | OFICIAL | HS | 0.6
10 | 10.2 | REVOQUE GRUESO ESPECIAL PARA EXTERIORES | Mano de obra | AYUDANTE | HS | 0.35
10 | 10.2 | REVOQUE GRUESO ESPECIAL PARA EXTERIORES | Material | CEMENTO | KG | 5.5
10 | 10.2 | REVOQUE GRUESO ESPECIAL PARA EXTERIORES | Material | CAL HIDRAULICA | KG | 2.5
10 | 10.2 | REVOQUE GRUESO ESPECIAL PARA EXTERIORES | Material | ARENA | M3 | 0.021
10 | 10.3 | REVOQUE GRUESO Y FINO A LA CAL INTERIOR COMPLETO | Mano de obra | OFICIAL | HS | 0.8
10 | 10.3 | REVOQUE GRUESO Y FINO A LA CAL INTERIOR COMPLETO | Mano de obra | AYUDANTE | HS | 0.45
10 | 10.3 | REVOQUE GRUESO Y FINO A LA CAL INTERIOR COMPLETO | Material | CEMENTO | KG | 1.7
10 | 10.3 | REVOQUE GRUESO Y FINO A LA CAL INTERIOR COMPLETO | Material | CAL HIDRAULICA | KG | 3.1
10 | 10.3 | REVOQUE GRUESO Y FINO A LA CAL INTERIOR COMPLETO | Material | ARENA | M3 | 0.025
10 | 10.4 | REVOQUE GRUESO Y FINO A LA CAL EXTERIOR COMPLETO (CON HIDROFUGO) | Mano de obra | OFICIAL | HS | 1.55
10 | 10.4 | REVOQUE GRUESO Y FINO A LA CAL EXTERIOR COMPLETO (CON HIDROFUGO) | Mano de obra | AYUDANTE | HS | 0.8
10 | 10.4 | REVOQUE GRUESO Y FINO A LA CAL EXTERIOR COMPLETO (CON HIDROFUGO) | Material | CEMENTO | KG | 4.4
10 | 10.4 | REVOQUE GRUESO Y FINO A LA CAL EXTERIOR COMPLETO (CON HIDROFUGO) | Material | CAL HIDRAULICA O AEREA | KG | 3.1
10 | 10.4 | REVOQUE GRUESO Y FINO A LA CAL EXTERIOR COMPLETO (CON HIDROFUGO) | Material | ARENA | M3 | 0.031
10 | 10.4 | REVOQUE GRUESO Y FINO A LA CAL EXTERIOR COMPLETO (CON HIDROFUGO) | Material | HIDROFUGO EN PASTA | KG | 0.13
10 | 10.5 | ENLUCIDO A LA CAL (APLICADO SOBRE REVOQUE GRUESO) | Mano de obra | OFICIAL | HS | 0.5
10 | 10.5 | ENLUCIDO A LA CAL (APLICADO SOBRE REVOQUE GRUESO) | Mano de obra | AYUDANTE | HS | 0.3
10 | 10.5 | ENLUCIDO A LA CAL (APLICADO SOBRE REVOQUE GRUESO) | Material | CEMENTO | KG | 0.3
10 | 10.5 | ENLUCIDO A LA CAL (APLICADO SOBRE REVOQUE GRUESO) | Material | CAL AEREA | KG | 0.74
10 | 10.5 | ENLUCIDO A LA CAL (APLICADO SOBRE REVOQUE GRUESO) | Material | ARENA | M3 | 0.005
10 | 10.6 | ENLUCIDO DE YESO (SOBRE REVOQUE GRUESO) | Mano de obra | OFICIAL | HS | 0.3
10 | 10.6 | ENLUCIDO DE YESO (SOBRE REVOQUE GRUESO) | Mano de obra | AYUDANTE | HS | 0.25
10 | 10.6 | ENLUCIDO DE YESO (SOBRE REVOQUE GRUESO) | Material | YESO BLANCO | KG | 4.3
10 | 10.7 | ENLUCIDO DE YESO REFORZADO CON CEMENTO | Mano de obra | OFICIAL | HS | 0.6
10 | 10.7 | ENLUCIDO DE YESO REFORZADO CON CEMENTO | Mano de obra | AYUDANTE | HS | 0.35
10 | 10.7 | ENLUCIDO DE YESO REFORZADO CON CEMENTO | Material | YESO BLANCO | KG | 15
10 | 10.7 | ENLUCIDO DE YESO REFORZADO CON CEMENTO | Material | CEMENTO | KG | 4
11 | 11.1 | CONTRAPISO DE HORMIGON DE CASCOTES E=10CM | Mano de obra | OFICIAL | HS | 0.3
11 | 11.1 | CONTRAPISO DE HORMIGON DE CASCOTES E=10CM | Mano de obra | AYUDANTE | HS | 0.4
11 | 11.1 | CONTRAPISO DE HORMIGON DE CASCOTES E=10CM | Material | CEMENTO | KG | 4.5
11 | 11.1 | CONTRAPISO DE HORMIGON DE CASCOTES E=10CM | Material | CAL HIDRAULICA | KG | 7.8
11 | 11.1 | CONTRAPISO DE HORMIGON DE CASCOTES E=10CM | Material | ARENA | M3 | 0.038
11 | 11.1 | CONTRAPISO DE HORMIGON DE CASCOTES E=10CM | Material | CASCOTE DE LADRILLOS | M3 | 0.076
11 | 11.2 | CONTRAPISO DE HORMIGON ARMADO (CON MALLA ELECTROSOLDADA Y EPS 2CM) ESP TOTAL = 8CM | Mano de obra | OFICIAL | HS | 0.6
11 | 11.2 | CONTRAPISO DE HORMIGON ARMADO (CON MALLA ELECTROSOLDADA Y EPS 2CM) ESP TOTAL = 8CM | Mano de obra | AYUDANTE | HS | 0.65
11 | 11.2 | CONTRAPISO DE HORMIGON ARMADO (CON MALLA ELECTROSOLDADA Y EPS 2CM) ESP TOTAL = 8CM | Material | CEMENTO | KG | 19
11 | 11.2 | CONTRAPISO DE HORMIGON ARMADO (CON MALLA ELECTROSOLDADA Y EPS 2CM) ESP TOTAL = 8CM | Material | PIEDRA | M3 | 0.08
11 | 11.2 | CONTRAPISO DE HORMIGON ARMADO (CON MALLA ELECTROSOLDADA Y EPS 2CM) ESP TOTAL = 8CM | Material | ARENA | M3 | 0.08
11 | 11.2 | CONTRAPISO DE HORMIGON ARMADO (CON MALLA ELECTROSOLDADA Y EPS 2CM) ESP TOTAL = 8CM | Material | MALLA ELECTROSOLDADA 15/25 | M2 | 1.05
11 | 11.2 | CONTRAPISO DE HORMIGON ARMADO (CON MALLA ELECTROSOLDADA Y EPS 2CM) ESP TOTAL = 8CM | Material | EPS ALTA DENSIDAD | M2 | 1.05
11 | 11.3 | CONTRAPISO DE MATERIAL AISLANTE (ARCILLA EXPANDIDA) E=6CM | Mano de obra | OFICIAL | HS | 0.3
11 | 11.3 | CONTRAPISO DE MATERIAL AISLANTE (ARCILLA EXPANDIDA) E=6CM | Mano de obra | AYUDANTE | HS | 0.45
11 | 11.3 | CONTRAPISO DE MATERIAL AISLANTE (ARCILLA EXPANDIDA) E=6CM | Material | CEMENTO | KG | 2.4
11 | 11.3 | CONTRAPISO DE MATERIAL AISLANTE (ARCILLA EXPANDIDA) E=6CM | Material | ARCILLA EXPANDITA 3/10 (TIPIO RIPIOLITA, VERMICULITA, ETC.) | M3 | 1.2
11 | 11.4 | CONTRAPISO DE MATERIAL AISLANTE (CON PERLAS DE EPS) E=6CM | Mano de obra | OFICIAL | HS | 0.3
11 | 11.4 | CONTRAPISO DE MATERIAL AISLANTE (CON PERLAS DE EPS) E=6CM | Mano de obra | AYUDANTE | HS | 0.45
11 | 11.4 | CONTRAPISO DE MATERIAL AISLANTE (CON PERLAS DE EPS) E=6CM | Material | CEMENTO | KG | 15
11 | 11.4 | CONTRAPISO DE MATERIAL AISLANTE (CON PERLAS DE EPS) E=6CM | Material | BOLSAS DE PERLAS DE EPS X 170 LITROS | LITROS | 0.3
11 | 11.5 | CONTRAPISO EXTERIOR DE HORMIGON ARMADO (CON MALLA ELECTROSOLDADA) ESP TOTAL = 8CM | Mano de obra | OFICIAL | HS | 0.6
11 | 11.5 | CONTRAPISO EXTERIOR DE HORMIGON ARMADO (CON MALLA ELECTROSOLDADA) ESP TOTAL = 8CM | Mano de obra | AYUDANTE | HS | 0.65
11 | 11.5 | CONTRAPISO EXTERIOR DE HORMIGON ARMADO (CON MALLA ELECTROSOLDADA) ESP TOTAL = 8CM | Material | CEMENTO | KG | 19
11 | 11.5 | CONTRAPISO EXTERIOR DE HORMIGON ARMADO (CON MALLA ELECTROSOLDADA) ESP TOTAL = 8CM | Material | PIEDRA | M3 | 0.08
11 | 11.5 | CONTRAPISO EXTERIOR DE HORMIGON ARMADO (CON MALLA ELECTROSOLDADA) ESP TOTAL = 8CM | Material | ARENA | M3 | 0.08
11 | 11.5 | CONTRAPISO EXTERIOR DE HORMIGON ARMADO (CON MALLA ELECTROSOLDADA) ESP TOTAL = 8CM | Material | MALLA ELECTROSOLDADA 15/25 | M2 | 1.05
11 | 11.6 | CARPETA CEMENTICIA E=2.5CM | Mano de obra | OFICIAL | HS | 0.6
11 | 11.6 | CARPETA CEMENTICIA E=2.5CM | Mano de obra | AYUDANTE | HS | 0.45
11 | 11.6 | CARPETA CEMENTICIA E=2.5CM | Material | CEMENTO | KG | 13.3
11 | 11.6 | CARPETA CEMENTICIA E=2.5CM | Material | ARENA | M3 | 0.03
12 | 12.1 | PISO PORCELANATO (PIEZAS PEQUEÑAS Y MEDIANAS < 60/60) | Mano de obra | OFICIAL | HS | 0.85
12 | 12.1 | PISO PORCELANATO (PIEZAS PEQUEÑAS Y MEDIANAS < 60/60) | Mano de obra | AYUDANTE | HS | 0.85
12 | 12.1 | PISO PORCELANATO (PIEZAS PEQUEÑAS Y MEDIANAS < 60/60) | Material | PORCELANATO | M2 | 1.1
12 | 12.1 | PISO PORCELANATO (PIEZAS PEQUEÑAS Y MEDIANAS < 60/60) | Material | ADHESIVO CEMENTICIO | KG | 4
12 | 12.1 | PISO PORCELANATO (PIEZAS PEQUEÑAS Y MEDIANAS < 60/60) | Material | PASTINA | KG | 0.3
12 | 12.2 | PISO PORCELANATO (PIEZAS GRANDES > 60/60) | Mano de obra | OFICIAL | HS | 1
12 | 12.2 | PISO PORCELANATO (PIEZAS GRANDES > 60/60) | Mano de obra | AYUDANTE | HS | 1
12 | 12.2 | PISO PORCELANATO (PIEZAS GRANDES > 60/60) | Material | PORCELANATO | M2 | 1.1
12 | 12.2 | PISO PORCELANATO (PIEZAS GRANDES > 60/60) | Material | ADHESIVO CEMENTICIO | KG | 7
12 | 12.2 | PISO PORCELANATO (PIEZAS GRANDES > 60/60) | Material | PASTINA | KG | 0.1
12 | 12.3 | PISO CERAMICO | Mano de obra | OFICIAL | HS | 0.73
12 | 12.3 | PISO CERAMICO | Mano de obra | AYUDANTE | HS | 0.73
12 | 12.3 | PISO CERAMICO | Material | CERAMICO | M2 | 1.1
12 | 12.3 | PISO CERAMICO | Material | ADHESIVO CEMENTICIO | KG | 4
12 | 12.3 | PISO CERAMICO | Material | PASTINA | KG | 0.3
12 | 12.4 | PISO FLOTANTE MDF/HDF | Mano de obra | OFICIAL | HS | 0.33
12 | 12.4 | PISO FLOTANTE MDF/HDF | Mano de obra | AYUDANTE | HS | 0.33
12 | 12.4 | PISO FLOTANTE MDF/HDF | Material | PISO FLOTANTE MDF/HDF | M2 | 1.05
12 | 12.4 | PISO FLOTANTE MDF/HDF | Material | MANTA BAJOS PISO, ESPUMA DE POLIETILENO 2MM | M2 | 1.05
12 | 12.5 | PISO FLOTANTE VINILICO | Mano de obra | OFICIAL | HS | 0.35
12 | 12.5 | PISO FLOTANTE VINILICO | Mano de obra | AYUDANTE | HS | 0.35
12 | 12.5 | PISO FLOTANTE VINILICO | Material | PISO FLOTANTE VINILICO | M2 | 1.05
12 | 12.5 | PISO FLOTANTE VINILICO | Material | MANTA BAJOS PISO, ESPUMA DE POLIETILENO 2MM | M2 | 1.05
12 | 12.6 | PISO BALDOZAS CEMENTICIAS 40/40 | Mano de obra | OFICIAL | HS | 1
12 | 12.6 | PISO BALDOZAS CEMENTICIAS 40/40 | Mano de obra | AYUDANTE | HS | 0.5
12 | 12.6 | PISO BALDOZAS CEMENTICIAS 40/40 | Material | BALDOZAS | UND | 6.5
12 | 12.6 | PISO BALDOZAS CEMENTICIAS 40/40 | Material | CEMENTO | KG | 5
12 | 12.6 | PISO BALDOZAS CEMENTICIAS 40/40 | Material | CAL HIDRAULICA | KG | 4.5
12 | 12.6 | PISO BALDOZAS CEMENTICIAS 40/40 | Material | ARENA | M3 | 0.021
12 | 12.7 | PISO LADRILLOS COMUNES | Mano de obra | OFICIAL | HS | 0.8
12 | 12.7 | PISO LADRILLOS COMUNES | Mano de obra | AYUDANTE | HS | 0.5
12 | 12.7 | PISO LADRILLOS COMUNES | Material | LLADRILLOS COMUNES | UND | 30
12 | 12.7 | PISO LADRILLOS COMUNES | Material | CEMENTO | KG | 5
12 | 12.7 | PISO LADRILLOS COMUNES | Material | CAL HIDRAULICA | KG | 4.5
12 | 12.7 | PISO LADRILLOS COMUNES | Material | ARENA | M3 | 0.021
12 | 12.8 | PISO PIEDRA LAJA (SOBRE CONTRAPISO O CARPETA) | Mano de obra | OFICIAL | HS | 1.2
12 | 12.8 | PISO PIEDRA LAJA (SOBRE CONTRAPISO O CARPETA) | Mano de obra | AYUDANTE | HS | 1.2
12 | 12.8 | PISO PIEDRA LAJA (SOBRE CONTRAPISO O CARPETA) | Material | PIEDRA LAJA | UND | 1.15
12 | 12.8 | PISO PIEDRA LAJA (SOBRE CONTRAPISO O CARPETA) | Material | CEMENTO | KG | 12
12 | 12.8 | PISO PIEDRA LAJA (SOBRE CONTRAPISO O CARPETA) | Material | ARENA | M3 | 0.04
12 | 12.9 | BLOQUE DE HORMIGON CALADO 30/30 E=8CM (PARA CESPED) | Mano de obra | OFICIAL | HS | 0.65
12 | 12.9 | BLOQUE DE HORMIGON CALADO 30/30 E=8CM (PARA CESPED) | Mano de obra | AYUDANTE | HS | 0.65
12 | 12.9 | BLOQUE DE HORMIGON CALADO 30/30 E=8CM (PARA CESPED) | Material | BLOQUE DE HORMIGON CALADO 30/30 E=8CM | UND | 11.5
12 | 12.9 | BLOQUE DE HORMIGON CALADO 30/30 E=8CM (PARA CESPED) | Material | TIERRA | M3 | 0.3
12 | 12.9 | BLOQUE DE HORMIGON CALADO 30/30 E=8CM (PARA CESPED) | Material | ARENA | M3 | 0.035
12 | 12.9 | BLOQUE DE HORMIGON CALADO 30/30 E=8CM (PARA CESPED) | Material | CESPED | KG | 0.3
12 | 12.10 | ZOCALO DE MADERA (INCLUYE PINTURA) | Mano de obra | OFICIAL | HS | 0.15
12 | 12.10 | ZOCALO DE MADERA (INCLUYE PINTURA) | Material | LISTOS ZOCALO DE MADERA 3” X 1/2” | ML | 1.05
12 | 12.10 | ZOCALO DE MADERA (INCLUYE PINTURA) | Material | CLAVOS SIN CABEZA O TORNILLOS | UND | 6
12 | 12.10 | ZOCALO DE MADERA (INCLUYE PINTURA) | Material | MASILLA PARA MADERA | KG | 0.02
12 | 12.10 | ZOCALO DE MADERA (INCLUYE PINTURA) | Material | ADHESIVO DE MONTAJE / COLA VINILICA | KG | 0.06
12 | 12.10 | ZOCALO DE MADERA (INCLUYE PINTURA) | Material | HOJA DE LIJA | UND | 0.067
12 | 12.10 | ZOCALO DE MADERA (INCLUYE PINTURA) | Material | BARNIZ | LTRS | 0.016
12 | 12.11 | ZOCALO CERAMICO O PORCELANATO H=8CM | Mano de obra | OFICIAL | HS | 0.25
12 | 12.11 | ZOCALO CERAMICO O PORCELANATO H=8CM | Material | CERAMICO O PORCELANATO | M2 | 0.091
12 | 12.11 | ZOCALO CERAMICO O PORCELANATO H=8CM | Material | ADHESIVO CEMENTICIO | KG | 0.33
12 | 12.11 | ZOCALO CERAMICO O PORCELANATO H=8CM | Material | PASTINA | KG | 0.083
12 | 12.12 | ZOCALO MDF O VINILICO | Mano de obra | OFICIAL | HS | 0.15
12 | 12.12 | ZOCALO MDF O VINILICO | Material | ZOCALO MDF O VINILICO | ML | 1.05
12 | 12.12 | ZOCALO MDF O VINILICO | Material | ADHESIVO DE MONTAJE / COLA VINILICA | KG | 0.33
13 | 13.1 | REVESTIMIENTO PORCELANATO (PIEZAS PEQUEÑAS Y MEDIANAS < 60/60) | Mano de obra | OFICIAL | HS | 0.8
13 | 13.1 | REVESTIMIENTO PORCELANATO (PIEZAS PEQUEÑAS Y MEDIANAS < 60/60) | Mano de obra | AYUDANTE | HS | 0.8
13 | 13.1 | REVESTIMIENTO PORCELANATO (PIEZAS PEQUEÑAS Y MEDIANAS < 60/60) | Material | PORCELANATO | M2 | 1.1
13 | 13.1 | REVESTIMIENTO PORCELANATO (PIEZAS PEQUEÑAS Y MEDIANAS < 60/60) | Material | ADHESIVO CEMENTICIO | KG | 7
13 | 13.1 | REVESTIMIENTO PORCELANATO (PIEZAS PEQUEÑAS Y MEDIANAS < 60/60) | Material | PASTINA | KG | 0.3
13 | 13.2 | REVESTIMIENTO PORCELANATO (PIEZAS GRANDES > 60/60) | Mano de obra | OFICIAL | HS | 1.2
13 | 13.2 | REVESTIMIENTO PORCELANATO (PIEZAS GRANDES > 60/60) | Mano de obra | AYUDANTE | HS | 1.2
13 | 13.2 | REVESTIMIENTO PORCELANATO (PIEZAS GRANDES > 60/60) | Material | PORCELANATO | M2 | 1.12
13 | 13.2 | REVESTIMIENTO PORCELANATO (PIEZAS GRANDES > 60/60) | Material | ADHESIVO CEMENTICIO | KG | 7
13 | 13.2 | REVESTIMIENTO PORCELANATO (PIEZAS GRANDES > 60/60) | Material | PASTINA | KG | 0.1
13 | 13.3 | REVESTIMIENTO CERAMICOS | Mano de obra | OFICIAL | HS | 0.75
13 | 13.3 | REVESTIMIENTO CERAMICOS | Mano de obra | AYUDANTE | HS | 0.75
13 | 13.3 | REVESTIMIENTO CERAMICOS | Material | PORCELANATO | M2 | 1.1
13 | 13.3 | REVESTIMIENTO CERAMICOS | Material | ADHESIVO CEMENTICIO | KG | 4
13 | 13.3 | REVESTIMIENTO CERAMICOS | Material | PASTINA | KG | 0.3
13 | 13.4 | REVESTIMIENTO DE MICROCEMENTO | Mano de obra | OFICIAL | HS | 0.6
13 | 13.4 | REVESTIMIENTO DE MICROCEMENTO | Mano de obra | AYUDANTE | HS | 0.2
13 | 13.4 | REVESTIMIENTO DE MICROCEMENTO | Material | MALLA FIBRA | M2 | 1
13 | 13.4 | REVESTIMIENTO DE MICROCEMENTO | Material | MICROCEMENTO BASE | KG | 1.33
13 | 13.4 | REVESTIMIENTO DE MICROCEMENTO | Material | MICROCEMENTO CAPA DE ACABADO | KG | 0.7
13 | 13.5 | REVESTIMIENTO MOLON DE PIEDRA E= DE 10 A 15CM | Mano de obra | OFICIAL | HS | 4.5
13 | 13.5 | REVESTIMIENTO MOLON DE PIEDRA E= DE 10 A 15CM | Mano de obra | AYUDANTE | HS | 4.5
13 | 13.5 | REVESTIMIENTO MOLON DE PIEDRA E= DE 10 A 15CM | Material | PIEDRA | M2 | 1.25
13 | 13.5 | REVESTIMIENTO MOLON DE PIEDRA E= DE 10 A 15CM | Material | CEMENTO | KG | 18
13 | 13.5 | REVESTIMIENTO MOLON DE PIEDRA E= DE 10 A 15CM | Material | ARENA | M3 | 0.035
13 | 13.5 | REVESTIMIENTO MOLON DE PIEDRA E= DE 10 A 15CM | Material | GRAPAS ANCLAJE | UND | 4
13 | 13.5 | REVESTIMIENTO MOLON DE PIEDRA E= DE 10 A 15CM | Material | DISCOS DE CORTE DE VIDIA 9” | UND | 0.1
13 | 13.6 | REVESTIMIENTO BASE COAT (SOBRE BLOQUE MACIZO HCCA, MALLA DE FIBRA GRAM: 160G/M2 Y BASE-COAT) | Mano de obra | OFICIAL | HS | 0.45
13 | 13.6 | REVESTIMIENTO BASE COAT (SOBRE BLOQUE MACIZO HCCA, MALLA DE FIBRA GRAM: 160G/M2 Y BASE-COAT) | Mano de obra | AYUDANTE | HS | 0.45
13 | 13.6 | REVESTIMIENTO BASE COAT (SOBRE BLOQUE MACIZO HCCA, MALLA DE FIBRA GRAM: 160G/M2 Y BASE-COAT) | Material | MALLA FIBRA DE VIDRIO 160G/M2 | M2 | 1.1
13 | 13.6 | REVESTIMIENTO BASE COAT (SOBRE BLOQUE MACIZO HCCA, MALLA DE FIBRA GRAM: 160G/M2 Y BASE-COAT) | Material | BASE COAT MONOCOMPONENTE | KG | 6
13 | 13.7 | REVESTIMIENTO PLASTICO (TIPO TARQUINI, REVEAR O SIMILAR) | Mano de obra | OFICIAL ESPECIALIZADO | HS | 0.5
13 | 13.7 | REVESTIMIENTO PLASTICO (TIPO TARQUINI, REVEAR O SIMILAR) | Mano de obra | AYUDANTE | HS | 0.25
13 | 13.7 | REVESTIMIENTO PLASTICO (TIPO TARQUINI, REVEAR O SIMILAR) | Material | BASE NIVELADORA / IMPRIMACIÓN DEL MISMO TONO | LTRS | 0.25
13 | 13.7 | REVESTIMIENTO PLASTICO (TIPO TARQUINI, REVEAR O SIMILAR) | Material | REVESTIMIENTO PLÁSTICO TEXTURADO (TEXTURA MEDIA) | KG | 2.8
14 | 14.1 | TIPO SISTEMA EIFS (SOBRE REVOQUE GRUESO EXISTENTE U OSB COMPUESTA POR AISLACION HIDROFUGA TIPO TYBEK, REALCES, PLACA DE EPS ALTA DENSIDAD 50MM, MALLA DE FIBRA GRAM: 160G/M2 Y BASE-COAT) | Mano de obra | OFICIAL | HS | 1.1
14 | 14.1 | TIPO SISTEMA EIFS (SOBRE REVOQUE GRUESO EXISTENTE U OSB COMPUESTA POR AISLACION HIDROFUGA TIPO TYBEK, REALCES, PLACA DE EPS ALTA DENSIDAD 50MM, MALLA DE FIBRA GRAM: 160G/M2 Y BASE-COAT) | Mano de obra | AYUDANTE | HS | 1.1
14 | 14.1 | TIPO SISTEMA EIFS (SOBRE REVOQUE GRUESO EXISTENTE U OSB COMPUESTA POR AISLACION HIDROFUGA TIPO TYBEK, REALCES, PLACA DE EPS ALTA DENSIDAD 50MM, MALLA DE FIBRA GRAM: 160G/M2 Y BASE-COAT) | Material | EPS ALTA DENSIDAD | M2 | 1.05
14 | 14.1 | TIPO SISTEMA EIFS (SOBRE REVOQUE GRUESO EXISTENTE U OSB COMPUESTA POR AISLACION HIDROFUGA TIPO TYBEK, REALCES, PLACA DE EPS ALTA DENSIDAD 50MM, MALLA DE FIBRA GRAM: 160G/M2 Y BASE-COAT) | Material | MALLA FIBRA DE VIDRIO 160G/M2 | M2 | 1.1
14 | 14.1 | TIPO SISTEMA EIFS (SOBRE REVOQUE GRUESO EXISTENTE U OSB COMPUESTA POR AISLACION HIDROFUGA TIPO TYBEK, REALCES, PLACA DE EPS ALTA DENSIDAD 50MM, MALLA DE FIBRA GRAM: 160G/M2 Y BASE-COAT) | Material | BASE COAT MONOCOMPONENTE | KG | 4.5
14 | 14.1 | TIPO SISTEMA EIFS (SOBRE REVOQUE GRUESO EXISTENTE U OSB COMPUESTA POR AISLACION HIDROFUGA TIPO TYBEK, REALCES, PLACA DE EPS ALTA DENSIDAD 50MM, MALLA DE FIBRA GRAM: 160G/M2 Y BASE-COAT) | Material | TORNILLOS Y TETONES PARA FIJACIONES | UND | 9
14 | 14.1 | TIPO SISTEMA EIFS (SOBRE REVOQUE GRUESO EXISTENTE U OSB COMPUESTA POR AISLACION HIDROFUGA TIPO TYBEK, REALCES, PLACA DE EPS ALTA DENSIDAD 50MM, MALLA DE FIBRA GRAM: 160G/M2 Y BASE-COAT) | Material | AISLACION HIDROFUGA TIPO TYBEK | M2 | 1.05
14 | 14.2 | REVESTIMIENTO PLACA SIDING CEMENTICIO O SUPERBOARD (BARRERA HIDROFUGA Y VIENTO TIPO TYBEK, OMEGAS REFORZADAS O ALFAJIAS 1”X1.12”, PLACA SIDING O SUPERBOARD | Mano de obra | OFICIAL | HS | 0.95
14 | 14.2 | REVESTIMIENTO PLACA SIDING CEMENTICIO O SUPERBOARD (BARRERA HIDROFUGA Y VIENTO TIPO TYBEK, OMEGAS REFORZADAS O ALFAJIAS 1”X1.12”, PLACA SIDING O SUPERBOARD | Mano de obra | AYUDANTE | HS | 0.95
14 | 14.2 | REVESTIMIENTO PLACA SIDING CEMENTICIO O SUPERBOARD (BARRERA HIDROFUGA Y VIENTO TIPO TYBEK, OMEGAS REFORZADAS O ALFAJIAS 1”X1.12”, PLACA SIDING O SUPERBOARD | Material | PLACAS / TABLAS DE SIDING 19CM X 3.60M | M2 | 1.15
14 | 14.2 | REVESTIMIENTO PLACA SIDING CEMENTICIO O SUPERBOARD (BARRERA HIDROFUGA Y VIENTO TIPO TYBEK, OMEGAS REFORZADAS O ALFAJIAS 1”X1.12”, PLACA SIDING O SUPERBOARD | Material | PERFILERÍA OMEGA O ALFAJIAS MADERA | ML | 2.2
14 | 14.2 | REVESTIMIENTO PLACA SIDING CEMENTICIO O SUPERBOARD (BARRERA HIDROFUGA Y VIENTO TIPO TYBEK, OMEGAS REFORZADAS O ALFAJIAS 1”X1.12”, PLACA SIDING O SUPERBOARD | Material | MEMBRANA BARRERA DE AGUA Y VIENTO (TYVEK) | M2 | 1.15
14 | 14.2 | REVESTIMIENTO PLACA SIDING CEMENTICIO O SUPERBOARD (BARRERA HIDROFUGA Y VIENTO TIPO TYBEK, OMEGAS REFORZADAS O ALFAJIAS 1”X1.12”, PLACA SIDING O SUPERBOARD | Material | TORNILLOS T2 MECHA / T4 ALAS | UND | 18
14 | 14.2 | REVESTIMIENTO PLACA SIDING CEMENTICIO O SUPERBOARD (BARRERA HIDROFUGA Y VIENTO TIPO TYBEK, OMEGAS REFORZADAS O ALFAJIAS 1”X1.12”, PLACA SIDING O SUPERBOARD | Material | PERFILES DE TERMINACIÓN (ESQUINEROS / ZÓCALOS) | ML | 0.35
14 | 14.3 | REVESTIMIENTO CHAPA PAREDES EXTERIORES FIJADA SOBRE ESTRUCTURA EXISTENTE (AISLACION HIDROFUGA TIPO TYBEK, REALCES, ALFAJIAS DE MADERA CEPILLADA 2" X 2", EPS O LANA DE VIDRIOS 50MM Y CHAPA SINUSOIDAL O TRAPEZOIDAL) | Mano de obra | OFICIAL | HS | 0.8
14 | 14.3 | REVESTIMIENTO CHAPA PAREDES EXTERIORES FIJADA SOBRE ESTRUCTURA EXISTENTE (AISLACION HIDROFUGA TIPO TYBEK, REALCES, ALFAJIAS DE MADERA CEPILLADA 2" X 2", EPS O LANA DE VIDRIOS 50MM Y CHAPA SINUSOIDAL O TRAPEZOIDAL) | Mano de obra | AYUDANTE | HS | 0.6
14 | 14.3 | REVESTIMIENTO CHAPA PAREDES EXTERIORES FIJADA SOBRE ESTRUCTURA EXISTENTE (AISLACION HIDROFUGA TIPO TYBEK, REALCES, ALFAJIAS DE MADERA CEPILLADA 2" X 2", EPS O LANA DE VIDRIOS 50MM Y CHAPA SINUSOIDAL O TRAPEZOIDAL) | Material | AISLACION HIDROHUGA TIPO TYBEK | M2 | 1.05
14 | 14.3 | REVESTIMIENTO CHAPA PAREDES EXTERIORES FIJADA SOBRE ESTRUCTURA EXISTENTE (AISLACION HIDROFUGA TIPO TYBEK, REALCES, ALFAJIAS DE MADERA CEPILLADA 2" X 2", EPS O LANA DE VIDRIOS 50MM Y CHAPA SINUSOIDAL O TRAPEZOIDAL) | Material | REALCES | ML | 3
14 | 14.3 | REVESTIMIENTO CHAPA PAREDES EXTERIORES FIJADA SOBRE ESTRUCTURA EXISTENTE (AISLACION HIDROFUGA TIPO TYBEK, REALCES, ALFAJIAS DE MADERA CEPILLADA 2" X 2", EPS O LANA DE VIDRIOS 50MM Y CHAPA SINUSOIDAL O TRAPEZOIDAL) | Material | ALFAJIAS 2”X2” CEPILLADAS | ML | 3
14 | 14.3 | REVESTIMIENTO CHAPA PAREDES EXTERIORES FIJADA SOBRE ESTRUCTURA EXISTENTE (AISLACION HIDROFUGA TIPO TYBEK, REALCES, ALFAJIAS DE MADERA CEPILLADA 2" X 2", EPS O LANA DE VIDRIOS 50MM Y CHAPA SINUSOIDAL O TRAPEZOIDAL) | Material | AISLACION TERMICA EPS O LANA DE VIDRIO 50MM | ML | 1.05
14 | 14.3 | REVESTIMIENTO CHAPA PAREDES EXTERIORES FIJADA SOBRE ESTRUCTURA EXISTENTE (AISLACION HIDROFUGA TIPO TYBEK, REALCES, ALFAJIAS DE MADERA CEPILLADA 2" X 2", EPS O LANA DE VIDRIOS 50MM Y CHAPA SINUSOIDAL O TRAPEZOIDAL) | Material | CHAPA SINUSOIDAL O TRAPEZOIDAL | ML | 1.1
14 | 14.3 | REVESTIMIENTO CHAPA PAREDES EXTERIORES FIJADA SOBRE ESTRUCTURA EXISTENTE (AISLACION HIDROFUGA TIPO TYBEK, REALCES, ALFAJIAS DE MADERA CEPILLADA 2" X 2", EPS O LANA DE VIDRIOS 50MM Y CHAPA SINUSOIDAL O TRAPEZOIDAL) | Material | TORNILLOS ZINCADOS PUNTA AGUJA/MECHA 3” CON ARANDELA DE GOMA | UND | 12
14 | 14.4 | REVESTIMIENTO MADERA PAREDES EXTERIORES FIJADA SOBRE ESTRUCTURA EXISTENTE (AISLACION HIDROFUGA TIPO TYBEK, REALCES, ALFAJIAS DE MADERA CEPILLADA 2" X 2", EPS O LANA DE VIDRIOS 50MM Y TABLAS DE MADERA 6”X1”) | Mano de obra | OFICIAL | HS | 0.8
14 | 14.4 | REVESTIMIENTO MADERA PAREDES EXTERIORES FIJADA SOBRE ESTRUCTURA EXISTENTE (AISLACION HIDROFUGA TIPO TYBEK, REALCES, ALFAJIAS DE MADERA CEPILLADA 2" X 2", EPS O LANA DE VIDRIOS 50MM Y TABLAS DE MADERA 6”X1”) | Mano de obra | AYUDANTE | HS | 0.6
14 | 14.4 | REVESTIMIENTO MADERA PAREDES EXTERIORES FIJADA SOBRE ESTRUCTURA EXISTENTE (AISLACION HIDROFUGA TIPO TYBEK, REALCES, ALFAJIAS DE MADERA CEPILLADA 2" X 2", EPS O LANA DE VIDRIOS 50MM Y TABLAS DE MADERA 6”X1”) | Material | AISLACION HIDROHUGA TIPO TYBEK | M2 | 1.15
14 | 14.4 | REVESTIMIENTO MADERA PAREDES EXTERIORES FIJADA SOBRE ESTRUCTURA EXISTENTE (AISLACION HIDROFUGA TIPO TYBEK, REALCES, ALFAJIAS DE MADERA CEPILLADA 2" X 2", EPS O LANA DE VIDRIOS 50MM Y TABLAS DE MADERA 6”X1”) | Material | REALCES | ML | 3
14 | 14.4 | REVESTIMIENTO MADERA PAREDES EXTERIORES FIJADA SOBRE ESTRUCTURA EXISTENTE (AISLACION HIDROFUGA TIPO TYBEK, REALCES, ALFAJIAS DE MADERA CEPILLADA 2" X 2", EPS O LANA DE VIDRIOS 50MM Y TABLAS DE MADERA 6”X1”) | Material | ALFAJIAS 2”X2” CEPILLADAS | ML | 3
14 | 14.4 | REVESTIMIENTO MADERA PAREDES EXTERIORES FIJADA SOBRE ESTRUCTURA EXISTENTE (AISLACION HIDROFUGA TIPO TYBEK, REALCES, ALFAJIAS DE MADERA CEPILLADA 2" X 2", EPS O LANA DE VIDRIOS 50MM Y TABLAS DE MADERA 6”X1”) | Material | AISLACION TERMICA EPS O LANA DE VIDRIO 50MM | ML | 1.05
14 | 14.4 | REVESTIMIENTO MADERA PAREDES EXTERIORES FIJADA SOBRE ESTRUCTURA EXISTENTE (AISLACION HIDROFUGA TIPO TYBEK, REALCES, ALFAJIAS DE MADERA CEPILLADA 2" X 2", EPS O LANA DE VIDRIOS 50MM Y TABLAS DE MADERA 6”X1”) | Material | TABLAS DE MADERA 6”X1” | M2 | 1.05
14 | 14.4 | REVESTIMIENTO MADERA PAREDES EXTERIORES FIJADA SOBRE ESTRUCTURA EXISTENTE (AISLACION HIDROFUGA TIPO TYBEK, REALCES, ALFAJIAS DE MADERA CEPILLADA 2" X 2", EPS O LANA DE VIDRIOS 50MM Y TABLAS DE MADERA 6”X1”) | Material | TORNILLOS PARA ALFAJIAS 3.1/2” X 8 | UND | 9
14 | 14.4 | REVESTIMIENTO MADERA PAREDES EXTERIORES FIJADA SOBRE ESTRUCTURA EXISTENTE (AISLACION HIDROFUGA TIPO TYBEK, REALCES, ALFAJIAS DE MADERA CEPILLADA 2" X 2", EPS O LANA DE VIDRIOS 50MM Y TABLAS DE MADERA 6”X1”) | Material | TORNILLOS PARA TABLAS 2” X 8 | UND | 25
14 | 14.5 | REVESTIMIENTO CARA INTERIOR CON PLACA DE YESO DE ROCA DE 12,5MM ENCINTADA Y MASILLADA CON TRES MANOS (SOBRE PLACA OSB O ESTRUCTURA EXISTENTE, NO INCLUYE LIJADO) | Mano de obra | OFICIAL | HS | 0.81
14 | 14.5 | REVESTIMIENTO CARA INTERIOR CON PLACA DE YESO DE ROCA DE 12,5MM ENCINTADA Y MASILLADA CON TRES MANOS (SOBRE PLACA OSB O ESTRUCTURA EXISTENTE, NO INCLUYE LIJADO) | Mano de obra | AYUDANTE | HS | 0.35
14 | 14.5 | REVESTIMIENTO CARA INTERIOR CON PLACA DE YESO DE ROCA DE 12,5MM ENCINTADA Y MASILLADA CON TRES MANOS (SOBRE PLACA OSB O ESTRUCTURA EXISTENTE, NO INCLUYE LIJADO) | Material | PLACA YESO DE ROCA 12,5MM | M2 | 1.05
14 | 14.5 | REVESTIMIENTO CARA INTERIOR CON PLACA DE YESO DE ROCA DE 12,5MM ENCINTADA Y MASILLADA CON TRES MANOS (SOBRE PLACA OSB O ESTRUCTURA EXISTENTE, NO INCLUYE LIJADO) | Material | TORNILLOS T2 PUNTA AGUJA | UND | 15
14 | 14.5 | REVESTIMIENTO CARA INTERIOR CON PLACA DE YESO DE ROCA DE 12,5MM ENCINTADA Y MASILLADA CON TRES MANOS (SOBRE PLACA OSB O ESTRUCTURA EXISTENTE, NO INCLUYE LIJADO) | Material | MASILLA TIPO ENDUIDO | KG | 0.68
14 | 14.5 | REVESTIMIENTO CARA INTERIOR CON PLACA DE YESO DE ROCA DE 12,5MM ENCINTADA Y MASILLADA CON TRES MANOS (SOBRE PLACA OSB O ESTRUCTURA EXISTENTE, NO INCLUYE LIJADO) | Material | CINTA DE PAPEL | ML | 1.65
14 | 14.5 | REVESTIMIENTO CARA INTERIOR CON PLACA DE YESO DE ROCA DE 12,5MM ENCINTADA Y MASILLADA CON TRES MANOS (SOBRE PLACA OSB O ESTRUCTURA EXISTENTE, NO INCLUYE LIJADO) | Material | CINTA TRAMADA | ML | 0.85
14 | 14.6 | REVESTIMIENTO INTERIOR CON MACHIMBRE DE PINO DE ½" × 4" (COLOCADO HORIZONTALMENTE SOBRE BASTIDOR/LISTONES DE MADERA, SEPARADOS CADA 0,40 M, CON FIJACIÓN MECÁNICA Y TERMINACIÓN BARNIZADA) | Mano de obra | OFICIAL | HS | 0.81
14 | 14.6 | REVESTIMIENTO INTERIOR CON MACHIMBRE DE PINO DE ½" × 4" (COLOCADO HORIZONTALMENTE SOBRE BASTIDOR/LISTONES DE MADERA, SEPARADOS CADA 0,40 M, CON FIJACIÓN MECÁNICA Y TERMINACIÓN BARNIZADA) | Mano de obra | AYUDANTE | HS | 0.35
14 | 14.6 | REVESTIMIENTO INTERIOR CON MACHIMBRE DE PINO DE ½" × 4" (COLOCADO HORIZONTALMENTE SOBRE BASTIDOR/LISTONES DE MADERA, SEPARADOS CADA 0,40 M, CON FIJACIÓN MECÁNICA Y TERMINACIÓN BARNIZADA) | Material | MACHIMBRE PINO | M2 | 1.1
14 | 14.6 | REVESTIMIENTO INTERIOR CON MACHIMBRE DE PINO DE ½" × 4" (COLOCADO HORIZONTALMENTE SOBRE BASTIDOR/LISTONES DE MADERA, SEPARADOS CADA 0,40 M, CON FIJACIÓN MECÁNICA Y TERMINACIÓN BARNIZADA) | Material | LISTONES VERTICALES CADA 0,40 M | ML | 2.75
14 | 14.6 | REVESTIMIENTO INTERIOR CON MACHIMBRE DE PINO DE ½" × 4" (COLOCADO HORIZONTALMENTE SOBRE BASTIDOR/LISTONES DE MADERA, SEPARADOS CADA 0,40 M, CON FIJACIÓN MECÁNICA Y TERMINACIÓN BARNIZADA) | Material | TORNILLO PARA FIJACIÓN | UND | 5
14 | 14.6 | REVESTIMIENTO INTERIOR CON MACHIMBRE DE PINO DE ½" × 4" (COLOCADO HORIZONTALMENTE SOBRE BASTIDOR/LISTONES DE MADERA, SEPARADOS CADA 0,40 M, CON FIJACIÓN MECÁNICA Y TERMINACIÓN BARNIZADA) | Material | TARUGO PLÁSTICO | UND | 5
14 | 14.6 | REVESTIMIENTO INTERIOR CON MACHIMBRE DE PINO DE ½" × 4" (COLOCADO HORIZONTALMENTE SOBRE BASTIDOR/LISTONES DE MADERA, SEPARADOS CADA 0,40 M, CON FIJACIÓN MECÁNICA Y TERMINACIÓN BARNIZADA) | Material | CLAVOS SIN CABEZA / BRADS O TORNILLOS PARA MADERA | UND | 31
14 | 14.6 | REVESTIMIENTO INTERIOR CON MACHIMBRE DE PINO DE ½" × 4" (COLOCADO HORIZONTALMENTE SOBRE BASTIDOR/LISTONES DE MADERA, SEPARADOS CADA 0,40 M, CON FIJACIÓN MECÁNICA Y TERMINACIÓN BARNIZADA) | Material | SELLADOR PARA MADERA | LTRS | 0.1
14 | 14.6 | REVESTIMIENTO INTERIOR CON MACHIMBRE DE PINO DE ½" × 4" (COLOCADO HORIZONTALMENTE SOBRE BASTIDOR/LISTONES DE MADERA, SEPARADOS CADA 0,40 M, CON FIJACIÓN MECÁNICA Y TERMINACIÓN BARNIZADA) | Material | BARNIZ | LTRS | 0.18
14 | 14.6 | REVESTIMIENTO INTERIOR CON MACHIMBRE DE PINO DE ½" × 4" (COLOCADO HORIZONTALMENTE SOBRE BASTIDOR/LISTONES DE MADERA, SEPARADOS CADA 0,40 M, CON FIJACIÓN MECÁNICA Y TERMINACIÓN BARNIZADA) | Material | DILUYENTE | LTRS | 0.4
14 | 14.6 | REVESTIMIENTO INTERIOR CON MACHIMBRE DE PINO DE ½" × 4" (COLOCADO HORIZONTALMENTE SOBRE BASTIDOR/LISTONES DE MADERA, SEPARADOS CADA 0,40 M, CON FIJACIÓN MECÁNICA Y TERMINACIÓN BARNIZADA) | Material | LIJA | UND | 0.6
15 | 15.1 | CUBIERTAS PLANAS (NO ACCESIBLES) | Mano de obra | OFICIAL | HS | 1.9
15 | 15.1 | CUBIERTAS PLANAS (NO ACCESIBLES) | Mano de obra | AYUDANTE | HS | 1.9
15 | 15.1 | CUBIERTAS PLANAS (NO ACCESIBLES) | Material | HORMIGÓN DE PENDIENTE (CASCOTE/PERLA EPS) | M3 | 0.08
15 | 15.1 | CUBIERTAS PLANAS (NO ACCESIBLES) | Material | CARPETA DE NIVELACIÓN 1:3 CON HIDRÓFUGO | M3 | 0.025
15 | 15.1 | CUBIERTAS PLANAS (NO ACCESIBLES) | Material | MEMBRANA ASFÁLTICA 4MM GEOTEXTIL | M2 | 1.15
15 | 15.1 | CUBIERTAS PLANAS (NO ACCESIBLES) | Material | IMPRIMACIÓN ASFÁLTICA BASE AGUA | LTRS | 0.5
15 | 15.1 | CUBIERTAS PLANAS (NO ACCESIBLES) | Material | FILM DE POLIETILENO 200 MICRONES | M2 | 1.15
15 | 15.1 | CUBIERTAS PLANAS (NO ACCESIBLES) | Material | CANTO RODADO / PIEDRA PARTIDA | M3 | 0.05
15 | 15.2 | CUBIERTAS PLANAS (ACCESIBLES) | Mano de obra | OFICIAL | HS | 2.2
15 | 15.2 | CUBIERTAS PLANAS (ACCESIBLES) | Mano de obra | AYUDANTE | HS | 2.2
15 | 15.2 | CUBIERTAS PLANAS (ACCESIBLES) | Material | HORMIGÓN DE PENDIENTE (CASCOTE/PERLA EPS) | M3 | 0.08
15 | 15.2 | CUBIERTAS PLANAS (ACCESIBLES) | Material | CARPETA DE NIVELACIÓN 1:3 CON HIDRÓFUGO | M3 | 0.025
15 | 15.2 | CUBIERTAS PLANAS (ACCESIBLES) | Material | MEMBRANA ASFÁLTICA 4MM GEOTEXTIL | M2 | 1.15
15 | 15.2 | CUBIERTAS PLANAS (ACCESIBLES) | Material | SOLADO CERÁMICO / PORCELLANATO DE EXTERIOR | M2 | 1.08
15 | 15.2 | CUBIERTAS PLANAS (ACCESIBLES) | Material | PASTINA PARA EXTERIORES (IMPERMEABLE) | KG | 0.5
15 | 15.3 | CUBIERTAS INCLINADAS DE MADERA(CABIOS DE 6”X2”, PLACA OSB DE 11.1MM O MACHIMBRE 4”X1/2”, AISLACION HIDRAULICA, REALCES, ALFAJIAS 2”X2”, AISLACION TERMICA, CHAPA SINUSOIDAL) | Mano de obra | OFICIAL ESPECIALIZADO | HS | 1.1
15 | 15.3 | CUBIERTAS INCLINADAS DE MADERA(CABIOS DE 6”X2”, PLACA OSB DE 11.1MM O MACHIMBRE 4”X1/2”, AISLACION HIDRAULICA, REALCES, ALFAJIAS 2”X2”, AISLACION TERMICA, CHAPA SINUSOIDAL) | Mano de obra | OFICIAL | HS | 0.85
15 | 15.3 | CUBIERTAS INCLINADAS DE MADERA(CABIOS DE 6”X2”, PLACA OSB DE 11.1MM O MACHIMBRE 4”X1/2”, AISLACION HIDRAULICA, REALCES, ALFAJIAS 2”X2”, AISLACION TERMICA, CHAPA SINUSOIDAL) | Mano de obra | AYUDANTE | HS | 0.85
15 | 15.3 | CUBIERTAS INCLINADAS DE MADERA(CABIOS DE 6”X2”, PLACA OSB DE 11.1MM O MACHIMBRE 4”X1/2”, AISLACION HIDRAULICA, REALCES, ALFAJIAS 2”X2”, AISLACION TERMICA, CHAPA SINUSOIDAL) | Material | PERFIL PGC 100 X 40 X 0,9MM | ML | 2.9
15 | 15.3 | CUBIERTAS INCLINADAS DE MADERA(CABIOS DE 6”X2”, PLACA OSB DE 11.1MM O MACHIMBRE 4”X1/2”, AISLACION HIDRAULICA, REALCES, ALFAJIAS 2”X2”, AISLACION TERMICA, CHAPA SINUSOIDAL) | Material | PERFIL PGU 103 X 30 X 0,9MM | ML | 0.5
15 | 15.3 | CUBIERTAS INCLINADAS DE MADERA(CABIOS DE 6”X2”, PLACA OSB DE 11.1MM O MACHIMBRE 4”X1/2”, AISLACION HIDRAULICA, REALCES, ALFAJIAS 2”X2”, AISLACION TERMICA, CHAPA SINUSOIDAL) | Material | PLACASOSB DE 11.1MM | M2 | 1.05
15 | 15.3 | CUBIERTAS INCLINADAS DE MADERA(CABIOS DE 6”X2”, PLACA OSB DE 11.1MM O MACHIMBRE 4”X1/2”, AISLACION HIDRAULICA, REALCES, ALFAJIAS 2”X2”, AISLACION TERMICA, CHAPA SINUSOIDAL) | Material | AISLACION HIDROFUGA | M2 | 1.15
15 | 15.3 | CUBIERTAS INCLINADAS DE MADERA(CABIOS DE 6”X2”, PLACA OSB DE 11.1MM O MACHIMBRE 4”X1/2”, AISLACION HIDRAULICA, REALCES, ALFAJIAS 2”X2”, AISLACION TERMICA, CHAPA SINUSOIDAL) | Material | AISLACION TERMICA | M2 | 1.05
15 | 15.3 | CUBIERTAS INCLINADAS DE MADERA(CABIOS DE 6”X2”, PLACA OSB DE 11.1MM O MACHIMBRE 4”X1/2”, AISLACION HIDRAULICA, REALCES, ALFAJIAS 2”X2”, AISLACION TERMICA, CHAPA SINUSOIDAL) | Material | LISTONES DE REALCE 1” X 10MM | ML | 2.5
15 | 15.3 | CUBIERTAS INCLINADAS DE MADERA(CABIOS DE 6”X2”, PLACA OSB DE 11.1MM O MACHIMBRE 4”X1/2”, AISLACION HIDRAULICA, REALCES, ALFAJIAS 2”X2”, AISLACION TERMICA, CHAPA SINUSOIDAL) | Material | ALFAJIAS DE MADERA 2”X2” | ML | 2.5
15 | 15.3 | CUBIERTAS INCLINADAS DE MADERA(CABIOS DE 6”X2”, PLACA OSB DE 11.1MM O MACHIMBRE 4”X1/2”, AISLACION HIDRAULICA, REALCES, ALFAJIAS 2”X2”, AISLACION TERMICA, CHAPA SINUSOIDAL) | Material | CHAPA SINUSOIDAL – COLOR C25 | M2 | 1.15
15 | 15.3 | CUBIERTAS INCLINADAS DE MADERA(CABIOS DE 6”X2”, PLACA OSB DE 11.1MM O MACHIMBRE 4”X1/2”, AISLACION HIDRAULICA, REALCES, ALFAJIAS 2”X2”, AISLACION TERMICA, CHAPA SINUSOIDAL) | Material | TORNILLO CABEZA EXAGONAL 10X3/4” | UND | 14
15 | 15.3 | CUBIERTAS INCLINADAS DE MADERA(CABIOS DE 6”X2”, PLACA OSB DE 11.1MM O MACHIMBRE 4”X1/2”, AISLACION HIDRAULICA, REALCES, ALFAJIAS 2”X2”, AISLACION TERMICA, CHAPA SINUSOIDAL) | Material | TORNILLOS T1 CABEZA TANQUE PUNTA MECHA 8X9.5MM | UND | 20
15 | 15.3 | CUBIERTAS INCLINADAS DE MADERA(CABIOS DE 6”X2”, PLACA OSB DE 11.1MM O MACHIMBRE 4”X1/2”, AISLACION HIDRAULICA, REALCES, ALFAJIAS 2”X2”, AISLACION TERMICA, CHAPA SINUSOIDAL) | Material | TORNILLOS T2 CABEZA TROMPETA PUNTA MECHA 10X1.1/2” | UND | 25
15 | 15.3 | CUBIERTAS INCLINADAS DE MADERA(CABIOS DE 6”X2”, PLACA OSB DE 11.1MM O MACHIMBRE 4”X1/2”, AISLACION HIDRAULICA, REALCES, ALFAJIAS 2”X2”, AISLACION TERMICA, CHAPA SINUSOIDAL) | Material | BOQUILLA / DADO HEXAGONAL MAGNÉTICO (1/4" O 5/16") | UND | 0.05
15 | 15.3 | CUBIERTAS INCLINADAS DE MADERA(CABIOS DE 6”X2”, PLACA OSB DE 11.1MM O MACHIMBRE 4”X1/2”, AISLACION HIDRAULICA, REALCES, ALFAJIAS 2”X2”, AISLACION TERMICA, CHAPA SINUSOIDAL) | Material | DISCOS DE CORTE PARA AMOLADORA (115 X 1MM) | UND | 0.15
15 | 15.4 | CUBIERTAS VERDES (EXTENSIVA, SOBRE ESTRUCTURA EXISTRENTE, E=10CM) | Mano de obra | OFICIAL ESPECIALIZADO | HS | 0.9
15 | 15.4 | CUBIERTAS VERDES (EXTENSIVA, SOBRE ESTRUCTURA EXISTRENTE, E=10CM) | Mano de obra | OFICIAL | HS | 0.7
15 | 15.4 | CUBIERTAS VERDES (EXTENSIVA, SOBRE ESTRUCTURA EXISTRENTE, E=10CM) | Mano de obra | AYUDANTE | HS | 0.6
15 | 15.4 | CUBIERTAS VERDES (EXTENSIVA, SOBRE ESTRUCTURA EXISTRENTE, E=10CM) | Material | IMPRIMACIÓN ASFÁLTICA BASE AGUA | LITRS | 0.4
15 | 15.4 | CUBIERTAS VERDES (EXTENSIVA, SOBRE ESTRUCTURA EXISTRENTE, E=10CM) | Material | MEMBRANA ASFÁLTICA 4MM CON GEOTEXTIL (IMPERMEABILIZACIÓN BASE) | M2 | 1.15
15 | 15.4 | CUBIERTAS VERDES (EXTENSIVA, SOBRE ESTRUCTURA EXISTRENTE, E=10CM) | Material | MEMBRANA ANTI-RAÍZ EPDM / PVC (1.2MM) | M2 | 1.05
15 | 15.4 | CUBIERTAS VERDES (EXTENSIVA, SOBRE ESTRUCTURA EXISTRENTE, E=10CM) | Material | MÓDULO DRENANTE/RETENEDOR NODULAR HDPE | M2 | 1.05
15 | 15.4 | CUBIERTAS VERDES (EXTENSIVA, SOBRE ESTRUCTURA EXISTRENTE, E=10CM) | Material | MANTA GEOTEXTIL NO TEJIDA 150G/M2 (FILTRANTE) | M2 | 1.15
15 | 15.4 | CUBIERTAS VERDES (EXTENSIVA, SOBRE ESTRUCTURA EXISTRENTE, E=10CM) | Material | SUSTRATO LIVIANO FORMULADO (INCLUYE % COMPACTACIÓN) | M3 | 0.12
15 | 15.4 | CUBIERTAS VERDES (EXTENSIVA, SOBRE ESTRUCTURA EXISTRENTE, E=10CM) | Material | ESPECIES VEGETALES (SEDUM / TEPE O MULTICELULAR) | M2 | 1
15 | 15.4 | CUBIERTAS VERDES (EXTENSIVA, SOBRE ESTRUCTURA EXISTRENTE, E=10CM) | Material | CANTO RODADO DE CONTENCIÓN PERIMETRAL (FRANJA TÉCNICA) | KG | 8
15 | 15.4 | CUBIERTAS VERDES (EXTENSIVA, SOBRE ESTRUCTURA EXISTRENTE, E=10CM) | Material | ADHESIVO / SELLADOR ELASTOMÉRICO POLIURETÁNICO (CARTUCHO) | UND | 0.1
15 | 15.4 | CUBIERTAS VERDES (EXTENSIVA, SOBRE ESTRUCTURA EXISTRENTE, E=10CM) | Material | PERFIL DIVISORIO DE BORDE DE ALUMINIO CALADO | M | 0.35
15 | 15.5 | REVESTIMIENTO CARA INTERIOR CON PLACA DE YESO DE ROCA DE 12,5MM ENCINTADA Y MASILLADA CON TRES MANOS (SOBRE PLACA OSB O ESTRUCTURA EXISTENTE, NO INCLUYE LIJADO) | Mano de obra | OFICIAL | HS | 0.81
15 | 15.5 | REVESTIMIENTO CARA INTERIOR CON PLACA DE YESO DE ROCA DE 12,5MM ENCINTADA Y MASILLADA CON TRES MANOS (SOBRE PLACA OSB O ESTRUCTURA EXISTENTE, NO INCLUYE LIJADO) | Mano de obra | AYUDANTE | HS | 0.35
15 | 15.5 | REVESTIMIENTO CARA INTERIOR CON PLACA DE YESO DE ROCA DE 12,5MM ENCINTADA Y MASILLADA CON TRES MANOS (SOBRE PLACA OSB O ESTRUCTURA EXISTENTE, NO INCLUYE LIJADO) | Material | PLACA YESO DE ROCA 12,5MM | M2 | 1.05
15 | 15.5 | REVESTIMIENTO CARA INTERIOR CON PLACA DE YESO DE ROCA DE 12,5MM ENCINTADA Y MASILLADA CON TRES MANOS (SOBRE PLACA OSB O ESTRUCTURA EXISTENTE, NO INCLUYE LIJADO) | Material | TORNILLOS T2 PUNTA AGUJA | UND | 15
15 | 15.5 | REVESTIMIENTO CARA INTERIOR CON PLACA DE YESO DE ROCA DE 12,5MM ENCINTADA Y MASILLADA CON TRES MANOS (SOBRE PLACA OSB O ESTRUCTURA EXISTENTE, NO INCLUYE LIJADO) | Material | MASILLA TIPO ENDUIDO | KG | 0.68
15 | 15.5 | REVESTIMIENTO CARA INTERIOR CON PLACA DE YESO DE ROCA DE 12,5MM ENCINTADA Y MASILLADA CON TRES MANOS (SOBRE PLACA OSB O ESTRUCTURA EXISTENTE, NO INCLUYE LIJADO) | Material | CINTA DE PAPEL | ML | 1.65
15 | 15.5 | REVESTIMIENTO CARA INTERIOR CON PLACA DE YESO DE ROCA DE 12,5MM ENCINTADA Y MASILLADA CON TRES MANOS (SOBRE PLACA OSB O ESTRUCTURA EXISTENTE, NO INCLUYE LIJADO) | Material | CINTA TRAMADA | ML | 0.85
16 | 16.1 | APLICADO DE YESO (SOBRE LOSA DE HORMIGÓN ARMADO) | Mano de obra | OFICIAL | HS | 0.95
16 | 16.1 | APLICADO DE YESO (SOBRE LOSA DE HORMIGÓN ARMADO) | Mano de obra | AYUDANTE | HS | 0.95
16 | 16.1 | APLICADO DE YESO (SOBRE LOSA DE HORMIGÓN ARMADO) | Material | PUENTE DE ADHERENCIA LÍQUIDO (LÁTEX/PRIMER TÁCICO) | LTRS | 0.25
16 | 16.1 | APLICADO DE YESO (SOBRE LOSA DE HORMIGÓN ARMADO) | Material | YESO BLANCO DE CONSTRUCCIÓN TRADICIONAL | KG | 11.5
16 | 16.1 | APLICADO DE YESO (SOBRE LOSA DE HORMIGÓN ARMADO) | Material | YESO DE TERMINACIÓN (MONOFINO / ENDUIDO) | KG | 1.5
16 | 16.1 | APLICADO DE YESO (SOBRE LOSA DE HORMIGÓN ARMADO) | Material | CANTONERAS METÁLICAS / PLÁSTICAS P/ESQUINAS | M2 | 0.35
16 | 16.1 | APLICADO DE YESO (SOBRE LOSA DE HORMIGÓN ARMADO) | Material | FILM DE POLIETILENO 200 MICRONES | M2 | 1.15
16 | 16.1 | APLICADO DE YESO (SOBRE LOSA DE HORMIGÓN ARMADO) | Material | CANTO RODADO / PIEDRA PARTIDA | M3 | 0.05
16 | 16.1 | APLICADO DE YESO (SOBRE LOSA DE HORMIGÓN ARMADO) | Material | HOJAS DE LIJA FINA N° 180/220 | UND | 0.035
16 | 16.1 | APLICADO DE YESO (SOBRE LOSA DE HORMIGÓN ARMADO) | Material | CINTA DE ENMASCARAR 24MM | ML | 0.8
16 | 16.2 | SUSPENDIDO TRADICIONAL DE YESO (CAL/YESO S/ METAL DESPLEGADO) | Mano de obra | OFICIAL | HS | 1.85
16 | 16.2 | SUSPENDIDO TRADICIONAL DE YESO (CAL/YESO S/ METAL DESPLEGADO) | Mano de obra | AYUDANTE | HS | 1.85
16 | 16.2 | SUSPENDIDO TRADICIONAL DE YESO (CAL/YESO S/ METAL DESPLEGADO) | Material | SUSPENDIDO TRADICIONAL (CAL/YESO S/ METAL DESPLEGADO) | ML | 2.8
16 | 16.2 | SUSPENDIDO TRADICIONAL DE YESO (CAL/YESO S/ METAL DESPLEGADO) | Material | ALFAJÍAS / LISTONES DE PINO 1" X 2" (CRUZADOS) | ML | 2.2
16 | 16.2 | SUSPENDIDO TRADICIONAL DE YESO (CAL/YESO S/ METAL DESPLEGADO) | Material | METAL DESPLEGADO PESADO (300 G/M2) | M2 | 1.18
16 | 16.2 | SUSPENDIDO TRADICIONAL DE YESO (CAL/YESO S/ METAL DESPLEGADO) | Material | CEMENTO | KG | 1.8
16 | 16.2 | SUSPENDIDO TRADICIONAL DE YESO (CAL/YESO S/ METAL DESPLEGADO) | Material | CAL AEREA HIDRATADA | KG | 4
16 | 16.2 | SUSPENDIDO TRADICIONAL DE YESO (CAL/YESO S/ METAL DESPLEGADO) | Material | ARENA DE RIO TAMIZADA | M3 | 0.025
16 | 16.2 | SUSPENDIDO TRADICIONAL DE YESO (CAL/YESO S/ METAL DESPLEGADO) | Material | YESO DE TERMINACIÓN / ENLUCIDO | KG | 3
16 | 16.2 | SUSPENDIDO TRADICIONAL DE YESO (CAL/YESO S/ METAL DESPLEGADO) | Material | ALAMBRE NEGRO COCIDO N° 16 | KG | 0.12
16 | 16.2 | SUSPENDIDO TRADICIONAL DE YESO (CAL/YESO S/ METAL DESPLEGADO) | Material | CLAVOS DE 2” Y 2.1/2” | KG | 0.2
16 | 16.2 | SUSPENDIDO TRADICIONAL DE YESO (CAL/YESO S/ METAL DESPLEGADO) | Material | GRAMPAS DE FIJACION P/METAL DESPLEGADO | UND | 15
16 | 16.3 | JUNTA TOMADA (PLACA YESO DE ROCA 12.5MM C/ ESTRUCTURA 0.4M (DURLOCK/KNAUF)) | Mano de obra | OFICIAL | HS | 0.75
16 | 16.3 | JUNTA TOMADA (PLACA YESO DE ROCA 12.5MM C/ ESTRUCTURA 0.4M (DURLOCK/KNAUF)) | Mano de obra | MEDIO OFICIAL | HS | 0.75
16 | 16.3 | JUNTA TOMADA (PLACA YESO DE ROCA 12.5MM C/ ESTRUCTURA 0.4M (DURLOCK/KNAUF)) | Material | PLACA DE YESO STD 12.5MM (1.20 X 2.40M) | M2 | 1.08
16 | 16.3 | JUNTA TOMADA (PLACA YESO DE ROCA 12.5MM C/ ESTRUCTURA 0.4M (DURLOCK/KNAUF)) | Material | PERFIL MONTANTE 35MM U OMEGA (ESTRUCTURA/VELAS) | ML | 2.6
16 | 16.3 | JUNTA TOMADA (PLACA YESO DE ROCA 12.5MM C/ ESTRUCTURA 0.4M (DURLOCK/KNAUF)) | Material | PERFIL SOLERA 35MM (PERIMETRAL) | ML | 0.85
16 | 16.3 | JUNTA TOMADA (PLACA YESO DE ROCA 12.5MM C/ ESTRUCTURA 0.4M (DURLOCK/KNAUF)) | Material | PERFIL Z / BUÑA PERIMETRAL DE PVC O ALUMINIO | ML | 0.85
16 | 16.3 | JUNTA TOMADA (PLACA YESO DE ROCA 12.5MM C/ ESTRUCTURA 0.4M (DURLOCK/KNAUF)) | Material | MASILLA P/JUNTAS (LISTA PARA USAR O EN POLVO) | KG | 1
16 | 16.3 | JUNTA TOMADA (PLACA YESO DE ROCA 12.5MM C/ ESTRUCTURA 0.4M (DURLOCK/KNAUF)) | Material | CINTA DE PAPEL MICROPERFORADA P/JUNTAS | ML | 1.65
16 | 16.3 | JUNTA TOMADA (PLACA YESO DE ROCA 12.5MM C/ ESTRUCTURA 0.4M (DURLOCK/KNAUF)) | Material | TORNILLOS T1 MECHA | UND | 10
16 | 16.3 | JUNTA TOMADA (PLACA YESO DE ROCA 12.5MM C/ ESTRUCTURA 0.4M (DURLOCK/KNAUF)) | Material | TORNILLOS T2 AGUJA | UND | 20
16 | 16.3 | JUNTA TOMADA (PLACA YESO DE ROCA 12.5MM C/ ESTRUCTURA 0.4M (DURLOCK/KNAUF)) | Material | TACOS DE EXPANSIÓN 8MM C/TORNILLO | UND | 3
16 | 16.3 | JUNTA TOMADA (PLACA YESO DE ROCA 12.5MM C/ ESTRUCTURA 0.4M (DURLOCK/KNAUF)) | Material | BANDA ACÚSTICA DE POLIETILENO 35MM | ML | 0.85
16 | 16.4 | DESMONTABLE TÉCNICO (PLACAS 60CM X 60CM O 60CM X 120CM) | Mano de obra | OFICIAL | HS | 0.45
16 | 16.4 | DESMONTABLE TÉCNICO (PLACAS 60CM X 60CM O 60CM X 120CM) | Mano de obra | MEDIO OFICIAL | HS | 0.45
16 | 16.4 | DESMONTABLE TÉCNICO (PLACAS 60CM X 60CM O 60CM X 120CM) | Material | PLACAS ACÚSTICAS / FIBRA MINERAL O PVC 60 X 60 | M2 | 1.04
16 | 16.4 | DESMONTABLE TÉCNICO (PLACAS 60CM X 60CM O 60CM X 120CM) | Material | PERFIL PRINCIPAL T (3.60M) | ML | 0.85
16 | 16.4 | DESMONTABLE TÉCNICO (PLACAS 60CM X 60CM O 60CM X 120CM) | Material | PERFIL SECUNDARIO T (1.20M) | ML | 1.7
16 | 16.4 | DESMONTABLE TÉCNICO (PLACAS 60CM X 60CM O 60CM X 120CM) | Material | PERFIL TRANSVERSAL T (0.60M) | ML | 0.65
16 | 16.4 | DESMONTABLE TÉCNICO (PLACAS 60CM X 60CM O 60CM X 120CM) | Material | PERFIL PERIMETRAL L (3.00M) | ML | 0.25
16 | 16.4 | DESMONTABLE TÉCNICO (PLACAS 60CM X 60CM O 60CM X 120CM) | Material | ALAMBRE GALVANIZADO N° 14 P/SUSPENSIÓN | ML | 1.2
16 | 16.4 | DESMONTABLE TÉCNICO (PLACAS 60CM X 60CM O 60CM X 120CM) | Material | PITONES L / TACOS DE EXPANSIÓN | UND | 1.5
16 | 16.4 | DESMONTABLE TÉCNICO (PLACAS 60CM X 60CM O 60CM X 120CM) | Material | CLIPS DE RETENCIÓN CONTRA VIENTO | UND | 2
16 | 16.5 | SUSPENDIDO DE MADERA / MACHIMBRADO (VISTA / INTERIOR, INCLUYE E MANSO DE PINTURA AL BARNIZ) | Mano de obra | OFICIAL | HS | 1.1
16 | 16.5 | SUSPENDIDO DE MADERA / MACHIMBRADO (VISTA / INTERIOR, INCLUYE E MANSO DE PINTURA AL BARNIZ) | Mano de obra | AYUDANTE | HS | 1.1
16 | 16.5 | SUSPENDIDO DE MADERA / MACHIMBRADO (VISTA / INTERIOR, INCLUYE E MANSO DE PINTURA AL BARNIZ) | Material | MACHIMBRE DE PINO/EUCALIPTO 1/2” X 4” | M2 | 1.15
16 | 16.5 | SUSPENDIDO DE MADERA / MACHIMBRADO (VISTA / INTERIOR, INCLUYE E MANSO DE PINTURA AL BARNIZ) | Material | LISTONADO / ALFAJÍAS PINO 2” X 1” | ML | 2.4
16 | 16.5 | SUSPENDIDO DE MADERA / MACHIMBRADO (VISTA / INTERIOR, INCLUYE E MANSO DE PINTURA AL BARNIZ) | Material | MOLDURA / ZÓCALO DE MADERA PERIMETRAL | ML | 0.85
16 | 16.5 | SUSPENDIDO DE MADERA / MACHIMBRADO (VISTA / INTERIOR, INCLUYE E MANSO DE PINTURA AL BARNIZ) | Material | IMPREGNANTE / BARNIZ BASE SOLVENTE (3 MANOS) | LTRS | 0.25
16 | 16.5 | SUSPENDIDO DE MADERA / MACHIMBRADO (VISTA / INTERIOR, INCLUYE E MANSO DE PINTURA AL BARNIZ) | Material | CLAVOS SIN CABEZA / PUNTA PARÍS 2” | KG | 0.15
16 | 16.5 | SUSPENDIDO DE MADERA / MACHIMBRADO (VISTA / INTERIOR, INCLUYE E MANSO DE PINTURA AL BARNIZ) | Material | PRESERVADOR/FUNGICIDA BASE SOLVENTE | LTRS | 0.1
16 | 16.5 | SUSPENDIDO DE MADERA / MACHIMBRADO (VISTA / INTERIOR, INCLUYE E MANSO DE PINTURA AL BARNIZ) | Material | TACOS DE EXPANSIÓN 8MM C/TORNILLO | UND | 3.5
16 | 16.5 | SUSPENDIDO DE MADERA / MACHIMBRADO (VISTA / INTERIOR, INCLUYE E MANSO DE PINTURA AL BARNIZ) | Material | CLIPS DE RETENCIÓN CONTRA VIENTO | UND | 2
16 | 16.5 | SUSPENDIDO DE MADERA / MACHIMBRADO (VISTA / INTERIOR, INCLUYE E MANSO DE PINTURA AL BARNIZ) | Material | LIJA PARA MADERA N° 120/180 | UND | 0.4
17 | 17.1 | LÁTEX INTERIOR (PLANCHADO GENERAL CON ENDUIDO Y 3 MANOS) | Mano de obra | OFICIAL | HS | 0.6
17 | 17.1 | LÁTEX INTERIOR (PLANCHADO GENERAL CON ENDUIDO Y 3 MANOS) | Mano de obra | AYUDANTE | HS | 0.35
17 | 17.1 | LÁTEX INTERIOR (PLANCHADO GENERAL CON ENDUIDO Y 3 MANOS) | Material | FIJADOR / SELLADOR AL AGUA CONCENTRADO 1:8 | LTRS | 0.1
17 | 17.1 | LÁTEX INTERIOR (PLANCHADO GENERAL CON ENDUIDO Y 3 MANOS) | Material | ENDUIDO PLÁSTICO INTERIOR (PLANCHADO TOTAL) | KG | 1.1
17 | 17.1 | LÁTEX INTERIOR (PLANCHADO GENERAL CON ENDUIDO Y 3 MANOS) | Material | PINTURA LÁTEX INTERIOR LAVABLE (3 MANOS) | LTRS | 0.32
17 | 17.1 | LÁTEX INTERIOR (PLANCHADO GENERAL CON ENDUIDO Y 3 MANOS) | Material | CINTA DE ENMASCARAR 24MM | ML | 1.5
17 | 17.1 | LÁTEX INTERIOR (PLANCHADO GENERAL CON ENDUIDO Y 3 MANOS) | Material | HOJAS DE LIJA FINA N° 180/240 | UND | 0.5
17 | 17.1 | LÁTEX INTERIOR (PLANCHADO GENERAL CON ENDUIDO Y 3 MANOS) | Material | AGUARÁS/AGUA P/DILUCIÓN | LTRS | 0.08
17 | 17.1 | LÁTEX INTERIOR (PLANCHADO GENERAL CON ENDUIDO Y 3 MANOS) | Material | POLIETILENO / BOBINA DE PAPEL PROTECTOR | M2 | 0.3
17 | 17.1 | LÁTEX INTERIOR (PLANCHADO GENERAL CON ENDUIDO Y 3 MANOS) | Material | TRAPO DE ESTOPA | KG | 0.03
17 | 17.2 | LÁTEX EXTERIOR / IMPERMEABILIZANTE (FRENTE Y MUROS EXTERIOR) | Mano de obra | OFICIAL | HS | 0.7
17 | 17.2 | LÁTEX EXTERIOR / IMPERMEABILIZANTE (FRENTE Y MUROS EXTERIOR) | Mano de obra | AYUDANTE | HS | 0.4
17 | 17.2 | LÁTEX EXTERIOR / IMPERMEABILIZANTE (FRENTE Y MUROS EXTERIOR) | Material | FIJADOR / ACONDICIONADOR AL SOLVENTE (PENETRACIÓN) | LTRS | 0.12
17 | 17.2 | LÁTEX EXTERIOR / IMPERMEABILIZANTE (FRENTE Y MUROS EXTERIOR) | Material | SELLADOR ELASTOMÉRICO DE FISURAS (MASTIC PU) | KG | 0.08
17 | 17.2 | LÁTEX EXTERIOR / IMPERMEABILIZANTE (FRENTE Y MUROS EXTERIOR) | Material | VENDA / MALLA DE FIBRA DE VIDRIO P/FISURAS (10CM) | ML | 0.3
17 | 17.2 | LÁTEX EXTERIOR / IMPERMEABILIZANTE (FRENTE Y MUROS EXTERIOR) | Material | RECUBRIMIENTO ELASTOMÉRICO IMPERMEABILIZANTE (3-4 MANOS) | LTRS | 0.48
17 | 17.2 | LÁTEX EXTERIOR / IMPERMEABILIZANTE (FRENTE Y MUROS EXTERIOR) | Material | CINTA DE ENMASCARAR AZUL/UV 48MM | ML | 1.2
17 | 17.2 | LÁTEX EXTERIOR / IMPERMEABILIZANTE (FRENTE Y MUROS EXTERIOR) | Material | HOJAS DE LIJA PARA MAMPOSTERÍA N° 100/120 | UND | 0.35
17 | 17.2 | LÁTEX EXTERIOR / IMPERMEABILIZANTE (FRENTE Y MUROS EXTERIOR) | Material | POLIETILENO DE PROTECCIÓN PARA ABERTURAS | M2 | 0.4
17 | 17.3 | SINTÉTICO / ESMALTE (SOBRE HERRERÍA / ESTRUCTURAS METÁLICAS) | Mano de obra | OFICIAL | HS | 0.75
17 | 17.3 | SINTÉTICO / ESMALTE (SOBRE HERRERÍA / ESTRUCTURAS METÁLICAS) | Mano de obra | AYUDANTE | HS | 0.4
17 | 17.3 | SINTÉTICO / ESMALTE (SOBRE HERRERÍA / ESTRUCTURAS METÁLICAS) | Material | THINNER / DESENGRASANTE DE LIMPIEZA PREVIA | LTRS | 0.08
17 | 17.3 | SINTÉTICO / ESMALTE (SOBRE HERRERÍA / ESTRUCTURAS METÁLICAS) | Material | DESOXIDANTE / FOSFATIZANTE INDUSTRIAL | LTRS | 0.06
17 | 17.3 | SINTÉTICO / ESMALTE (SOBRE HERRERÍA / ESTRUCTURAS METÁLICAS) | Material | ANTIÓXIDO / FONDO ALQUÍDICO ANTICORROSIVO (2 MANOS) | LTRS | 0.16
17 | 17.3 | SINTÉTICO / ESMALTE (SOBRE HERRERÍA / ESTRUCTURAS METÁLICAS) | Material | ESMALTE SINTÉTICO SATINADO/BRILLANTE (2 MANOS) | LTRS | 0.22
17 | 17.3 | SINTÉTICO / ESMALTE (SOBRE HERRERÍA / ESTRUCTURAS METÁLICAS) | Material | AGUARÁS MINERAL PURO P/DILUCIÓN | LTRS | 0.1
17 | 17.3 | SINTÉTICO / ESMALTE (SOBRE HERRERÍA / ESTRUCTURAS METÁLICAS) | Material | LANA DE ACERO N° 0 / VIRUTA | UND | 0.2
17 | 17.3 | SINTÉTICO / ESMALTE (SOBRE HERRERÍA / ESTRUCTURAS METÁLICAS) | Material | HOJAS DE LIJA P/METAL N° 120/180/220 | UND | 0.5
17 | 17.4 | BARNIZ / IMPREGNANTE (SOBRE CARPINTERÍAS DE MADERA) | Mano de obra | OFICIAL | HS | 0.8
17 | 17.4 | BARNIZ / IMPREGNANTE (SOBRE CARPINTERÍAS DE MADERA) | Mano de obra | AYUDANTE | HS | 0.45
17 | 17.4 | BARNIZ / IMPREGNANTE (SOBRE CARPINTERÍAS DE MADERA) | Material | PRESERVADOR / FUNGICIDA-INSECTICIDA BASE SOLVENTE | LTRS | 0.15
17 | 17.4 | BARNIZ / IMPREGNANTE (SOBRE CARPINTERÍAS DE MADERA) | Material | MASILLA P/MADERA DEL TONO DE LA PIEZA | KG | 0.05
17 | 17.4 | BARNIZ / IMPREGNANTE (SOBRE CARPINTERÍAS DE MADERA) | Material | IMPREGNANTE (LASUR) O BARNIZ MARINO CON FILTRO UV (3 MANOS) | LTRS | 0.33
17 | 17.4 | BARNIZ / IMPREGNANTE (SOBRE CARPINTERÍAS DE MADERA) | Material | AGUARÁS MINERAL P/DILUCIÓN | LTRS | 0.1
17 | 17.4 | BARNIZ / IMPREGNANTE (SOBRE CARPINTERÍAS DE MADERA) | Material | HOJAS DE LIJA P/MADERA N° 150/220/280 | UND | 0.65
17 | 17.4 | BARNIZ / IMPREGNANTE (SOBRE CARPINTERÍAS DE MADERA) | Material | TRAPO MICROFIBRA P/LIMPIEZA DE POLVO | UND | 0.03
17 | 17.5 | PINTURA EPOXI / POLIURETÁNICA (PISOS INDUSTRIALES / GARAJES) | Mano de obra | OFICIAL ESPECIALIZADO | HS | 0.85
17 | 17.5 | PINTURA EPOXI / POLIURETÁNICA (PISOS INDUSTRIALES / GARAJES) | Mano de obra | AYUDANTE | HS | 0.5
17 | 17.5 | PINTURA EPOXI / POLIURETÁNICA (PISOS INDUSTRIALES / GARAJES) | Material | ACONDICIONADOR ÁCIDO / SOLUCIÓN NEUTRALIZANTE | LTRS | 0.2
17 | 17.5 | PINTURA EPOXI / POLIURETÁNICA (PISOS INDUSTRIALES / GARAJES) | Material | PRIMER / IMPRIMACIÓN EPOXI 100% SÓLIDOS (2 COMP.) | LTRS | 0.15
17 | 17.5 | PINTURA EPOXI / POLIURETÁNICA (PISOS INDUSTRIALES / GARAJES) | Material | ESMALTE EPOXI / POLIURETÁNICO DE ALTO ESPESOR (2 COMP.) | LTRS | 0.32
17 | 17.5 | PINTURA EPOXI / POLIURETÁNICA (PISOS INDUSTRIALES / GARAJES) | Material | DILUYENTE ESPECÍFICO EPOXI | LTRS | 0.12
17 | 17.5 | PINTURA EPOXI / POLIURETÁNICA (PISOS INDUSTRIALES / GARAJES) | Material | DISCO DIAMANTADO P/DESBASTE DE PISO | UND | 0.08
17 | 17.5 | PINTURA EPOXI / POLIURETÁNICA (PISOS INDUSTRIALES / GARAJES) | Material | RODILLO EPOXI PELO CORTO ANTIGOTA | UND | 0.08
17 | 17.5 | PINTURA EPOXI / POLIURETÁNICA (PISOS INDUSTRIALES / GARAJES) | Material | BANDEJA DESCARTABLE DE PINTURA | UND | 0.05
17 | 17.5 | PINTURA EPOXI / POLIURETÁNICA (PISOS INDUSTRIALES / GARAJES) | Material | CINTA DE ENMASCARAR PESADA $48\TEXT{ MM}$ | ML | 1.8

## Insumos Unicos (todo)
Nombre insumo | Unidad | Tipo | Cantidad de partidas donde aparece
AYUDANTE | HS | Mano de obra | 92
MEDIO OFICIAL | HS | Mano de obra | 2
OFICIAL | HS | Mano de obra | 90
OFICIAL ESPECIALIZADO | HS | Mano de obra | 19
ACONDICIONADOR ÁCIDO / SOLUCIÓN NEUTRALIZANTE | LTRS | Material | 1
ADHESIVO / SELLADOR ELASTOMÉRICO POLIURETÁNICO (CARTUCHO) | UND | Material | 1
ADHESIVO CEMENTICIO | KG | Material | 7
ADHESIVO DE MONTAJE / COLA VINILICA | KG | Material | 6
AGUARÁS MINERAL P/DILUCIÓN | LTRS | Material | 1
AGUARÁS MINERAL PURO P/DILUCIÓN | LTRS | Material | 1
AGUARÁS/AGUA P/DILUCIÓN | LTRS | Material | 1
AISLACION ACUSTICA (LANA DE VIDRIO 100MM) | M2 | Material | 1
AISLACION HIDROFUGA | M2 | Material | 3
AISLACION HIDROFUGA TIPO TYBEK | M2 | Material | 1
AISLACION HIDROHUGA TIPO TYBEK | M2 | Material | 2
AISLACION TERMICA | M2 | Material | 3
AISLACION TERMICA (LANA DE VIDRIO 100MM) | M2 | Material | 7
AISLACION TERMICA EPS O LANA DE VIDRIO 50MM | ML | Material | 2
ALAMBRE GALVANIZADO N° 14 P/SUSPENSIÓN | ML | Material | 1
ALAMBRE NEGRO | KG | Material | 11
ALAMBRE NEGRO COCIDO N° 16 | KG | Material | 1
ALFAJIAS 2”X2” CEPILLADAS | ML | Material | 2
ALFAJIAS DE MADERA 2”X2” | ML | Material | 3
ALFAJÍAS / LISTONES DE PINO 1" X 2" (CRUZADOS) | ML | Material | 1
ANCLAJE ESCUADRA DE TRACCION HTT14 | UND | Material | 3
ANCLAJE ESCUADRA METALICO GALVANIZADO | UND | Material | 3
ANTIÓXIDO / FONDO ALQUÍDICO ANTICORROSIVO (2 MANOS) | LTRS | Material | 1
ARCILLA EXPANDITA 3/10 (TIPIO RIPIOLITA, VERMICULITA, ETC.) | M3 | Material | 1
ARENA | M3 | Material | 37
ARENA DE RIO TAMIZADA | M3 | Material | 1
BALDOZAS | UND | Material | 1
BANDA ACUSTICA BAJO SOLERA 100MM | UND | Material | 2
BANDA ACUSTICA POLIETILENO 100MM | ML | Material | 1
BANDA ACÚSTICA DE POLIETILENO 35MM | ML | Material | 1
BANDA HIDROFUGA. MEMBRANA AUTOADESIVA (TIPO BLACK IRON) 100MM | ML | Material | 5
BANDEJA DESCARTABLE DE PINTURA | UND | Material | 1
BARNIZ | LTRS | Material | 2
BASE COAT MONOCOMPONENTE | KG | Material | 2
BASE NIVELADORA / IMPRIMACIÓN DEL MISMO TONO | LTRS | Material | 1
BLOQUE DE HORMIGON CALADO 30/30 E=8CM | UND | Material | 1
BLOQUES DE CEMENTO 19/19/39 | UND | Material | 1
BOLSAS DE PERLAS DE EPS X 170 LITROS | LITROS | Material | 1
BOQUILLA / DADO HEXAGONAL MAGNÉTICO (1/4" O 5/16") | UND | Material | 9
BROCA MECANICA DE EXPANCION, ANCLAJE QUIMICO DIAM10MM (3/8”X3.1/2”) | UND | Material | 5
BULONES DE ANCLAJE (CALIDAD 8.8 O GALVANIZADOS) + TUERCAS + ARANDELAS | KG | Material | 1
CABIOS DE PINO 6" X 2.1/2" (100 X 75 CEPILLADO) | ML | Material | 1
CAL AEREA | KG | Material | 1
CAL AEREA HIDRATADA | KG | Material | 1
CAL HIDRAULICA | KG | Material | 6
CAL HIDRAULICA O AEREA | KG | Material | 1
CAL HIDRÁULICA | KG | Material | 8
CANTO RODADO / PIEDRA PARTIDA | M3 | Material | 2
CANTO RODADO DE CONTENCIÓN PERIMETRAL (FRANJA TÉCNICA) | KG | Material | 1
CANTONERAS METÁLICAS / PLÁSTICAS P/ESQUINAS | M2 | Material | 1
CARPETA DE NIVELACIÓN 1:3 CON HIDRÓFUGO | M3 | Material | 2
CARTELAS / PLATINAS DE CONEXIÓN | KG | Material | 1
CASCOTE DE LADRILLOS | M3 | Material | 1
CAÑO ESTRUCTURAL CUADRADO/RECTANGULAR CONFORMADO EN FRÍO | KG | Material | 1
CAÑO ESTRUCTURAL CUADRADO/RECTANGULAR O PERFIL C CONFORMADO EN FRÍO | KG | Material | 1
CEMENTO | KG | Material | 40
CERAMICO | M2 | Material | 1
CERAMICO O PORCELANATO | M2 | Material | 1
CESPED | KG | Material | 1
CHAPA SINUSOIDAL O TRAPEZOIDAL | ML | Material | 1
CHAPA SINUSOIDAL – COLOR C25 | M2 | Material | 3
CHAPAS DE NUDO / CARTELAS | KG | Material | 1
CINTA DE ENMASCARAR 24MM | ML | Material | 2
CINTA DE ENMASCARAR AZUL/UV 48MM | ML | Material | 1
CINTA DE ENMASCARAR PESADA $48\TEXT{ MM}$ | ML | Material | 1
CINTA DE PAPEL | ML | Material | 2
CINTA DE PAPEL MICROPERFORADA P/JUNTAS | ML | Material | 1
CINTA TRAMADA | ML | Material | 2
CLAVOS | KG | Material | 11
CLAVOS DE 2” Y 2.1/2” | KG | Material | 1
CLAVOS ESPIRALADOS / ESTRIADOS PARA CLAVADORA (2.5” A 3”) | KG | Material | 3
CLAVOS SIN CABEZA / BRADS O TORNILLOS PARA MADERA | UND | Material | 1
CLAVOS SIN CABEZA / PUNTA PARÍS 2” | KG | Material | 1
CLAVOS SIN CABEZA O TORNILLOS | UND | Material | 1
CLIPS DE RETENCIÓN CONTRA VIENTO | UND | Material | 2
DESOXIDANTE / FOSFATIZANTE INDUSTRIAL | LTRS | Material | 1
DILUYENTE | LTRS | Material | 1
DILUYENTE / THINNER | LTRS | Material | 1
DILUYENTE ESPECÍFICO EPOXI | LTRS | Material | 1
DISCO DIAMANTADO P/DESBASTE DE PISO | UND | Material | 1
DISCOS DE CORTE DE VIDIA 9” | UND | Material | 1
DISCOS DE CORTE PARA AMOLADORA (115 X 1MM O 180 X 1,6 MM) | UND | Material | 6
DISCOS DE CORTE PARA AMOLADORA (115 X 1MM) | UND | Material | 3
DISCOS DE SIERRA CIRCULAR PARA MADERA (184MM X 24T) | UND | Material | 4
ELECTRODO REVESTIDO / ALAMBRE MIG | KG | Material | 2
ELECTRODO REVESTIDO E6011/E7018 O ALAMBRE MIG (CHAPA DE MENOR ESPESOR) | KG | Material | 1
ENDUIDO PLÁSTICO INTERIOR (PLANCHADO TOTAL) | KG | Material | 1
EPS ALTA DENSIDAD | M2 | Material | 2
ESCUADRIAS PINO 2" X 4" (100 X 50 CEPILLADO) | ML | Material | 3
ESMALTE DE TERMINACIÓN | LTRS | Material | 2
ESMALTE EPOXI / POLIURETÁNICO DE ALTO ESPESOR (2 COMP.) | LTRS | Material | 1
ESMALTE SINTÉTICO DE TERMINACIÓN (2 MANOS) | LTRS | Material | 1
ESMALTE SINTÉTICO SATINADO/BRILLANTE (2 MANOS) | LTRS | Material | 1
ESPECIES VEGETALES (SEDUM / TEPE O MULTICELULAR) | M2 | Material | 1
FIJADOR / ACONDICIONADOR AL SOLVENTE (PENETRACIÓN) | LTRS | Material | 1
FIJADOR / SELLADOR AL AGUA CONCENTRADO 1:8 | LTRS | Material | 1
FILM DE POLIETILENO 200 MICRONES | M2 | Material | 2
FLEJE DE ACERO GALVANIZADO, CRUCE DE SAN ANDRES 0.9MM X 100MM | ML | Material | 3
FONDO ANTIÓXIDO | LTRS | Material | 2
FONDO ANTIÓXIDO (2 MANOS) | LTRS | Material | 1
GRAMPAS DE FIJACION P/METAL DESPLEGADO | UND | Material | 1
GRAPAS ANCLAJE | UND | Material | 1
HIDROFUGO EN PASTA | KG | Material | 4
HIERRO BARRA | TON | Material | 11
HOJA DE LIJA | UND | Material | 1
HOJAS DE LIJA FINA N° 180/220 | UND | Material | 1
HOJAS DE LIJA FINA N° 180/240 | UND | Material | 1
HOJAS DE LIJA P/MADERA N° 150/220/280 | UND | Material | 1
HOJAS DE LIJA P/METAL N° 120/180/220 | UND | Material | 1
HOJAS DE LIJA PARA MAMPOSTERÍA N° 100/120 | UND | Material | 1
HORMIGÓN DE PENDIENTE (CASCOTE/PERLA EPS) | M3 | Material | 2
IMPREGNANTE (LASUR) O BARNIZ MARINO CON FILTRO UV (3 MANOS) | LTRS | Material | 1
IMPREGNANTE / BARNIZ BASE SOLVENTE (3 MANOS) | LTRS | Material | 1
IMPRIMACIÓN ASFÁLTICA BASE AGUA | LITRS | Material | 2
LADRILLOS CERAMICOS HUECOS 12/18/33 | UND | Material | 1
LADRILLOS CERAMICOS HUECOS 18/18/33 | UND | Material | 1
LADRILLOS CERAMICOS HUECOS 8/18/33 | UND | Material | 1
LADRILLOS CERAMICOS PORTANTES 18/19/33 | UND | Material | 1
LADRILLOS COMUNES | UND | Material | 4
LADRILLOS MACIZOS HCCA 10/25/50 | UND | Material | 1
LADRILLOS MACIZOS HCCA 15/25/50 | UND | Material | 1
LADRILLOS MACIZOS HCCA 20/25/50 | UND | Material | 1
LANA DE ACERO N° 0 / VIRUTA | UND | Material | 1
LIJA | UND | Material | 1
LIJA PARA MADERA N° 120/180 | UND | Material | 1
LISTONADO / ALFAJÍAS PINO 2” X 1” | ML | Material | 1
LISTONES DE REALCE 1” X 10MM | ML | Material | 3
LISTONES VERTICALES CADA 0,40 M | ML | Material | 1
LISTOS ZOCALO DE MADERA 3” X 1/2” | ML | Material | 1
LLADRILLOS COMUNES | UND | Material | 1
MACHIMBRE DE PINO/EUCALIPTO 1/2” X 4” | M2 | Material | 1
MACHIMBRE PINO | M2 | Material | 1
MALLA ELECTROSOLDADA 15/25 | M2 | Material | 2
MALLA FIBRA | M2 | Material | 1
MALLA FIBRA DE VIDRIO 160G/M2 | M2 | Material | 2
MANTA BAJOS PISO, ESPUMA DE POLIETILENO 2MM | M2 | Material | 2
MANTA GEOTEXTIL NO TEJIDA 150G/M2 (FILTRANTE) | M2 | Material | 1
MASILLA P/JUNTAS (LISTA PARA USAR O EN POLVO) | KG | Material | 1
MASILLA P/MADERA DEL TONO DE LA PIEZA | KG | Material | 1
MASILLA PARA MADERA | KG | Material | 1
MASILLA TIPO ENDUIDO | KG | Material | 2
MECHA COPA / MECHA DE ESPERA PARA PADERA | UND | Material | 3
MECHA HSS PARA ACERO 4MM A 10MM | UND | Material | 6
MECHA WIDIA PARA CONCRETO 10MM | UND | Material | 6
MEMBRANA ANTI-RAÍZ EPDM / PVC (1.2MM) | M2 | Material | 1
MEMBRANA ASFÁLTICA 4MM CON GEOTEXTIL (IMPERMEABILIZACIÓN BASE) | M2 | Material | 1
MEMBRANA ASFÁLTICA 4MM GEOTEXTIL | M2 | Material | 2
MEMBRANA BARRERA DE AGUA Y VIENTO (TYVEK) | M2 | Material | 1
METAL DESPLEGADO PESADO (300 G/M2) | M2 | Material | 1
MICROCEMENTO BASE | KG | Material | 1
MICROCEMENTO CAPA DE ACABADO | KG | Material | 1
MOLDURA / ZÓCALO DE MADERA PERIMETRAL | ML | Material | 1
MORTERO ADHESIVO | KG | Material | 3
MÓDULO DRENANTE/RETENEDOR NODULAR HDPE | M2 | Material | 1
PASTINA | KG | Material | 7
PASTINA PARA EXTERIORES (IMPERMEABLE) | KG | Material | 1
PERFIL DIVISORIO DE BORDE DE ALUMINIO CALADO | M | Material | 1
PERFIL MONTANTE 35MM U OMEGA (ESTRUCTURA/VELAS) | ML | Material | 1
PERFIL PERIMETRAL L (3.00M) | ML | Material | 1
PERFIL PGC 100 X 40 X 0,9MM | ML | Material | 6
PERFIL PGC 150 X 40 X 0,9MM | ML | Material | 3
PERFIL PGU 103 X 30 X 0,9MM | ML | Material | 6
PERFIL PGU 150 X 30 X 0,9MM | ML | Material | 3
PERFIL PRINCIPAL T (3.60M) | ML | Material | 1
PERFIL SECUNDARIO T (1.20M) | ML | Material | 1
PERFIL SOLERA 35MM (PERIMETRAL) | ML | Material | 1
PERFIL TRANSVERSAL T (0.60M) | ML | Material | 1
PERFIL TUBULAR RECTANGULAR O PERFIL C ESTRUCTURAL CONFORMADO EN FRÍO | KG | Material | 1
PERFIL Z / BUÑA PERIMETRAL DE PVC O ALUMINIO | ML | Material | 1
PERFILERÍA OMEGA O ALFAJIAS MADERA | ML | Material | 1
PERFILES DE TERMINACIÓN (ESQUINEROS / ZÓCALOS) | ML | Material | 1
PIEDRA | M2 | Material | 14
PIEDRA LAJA | UND | Material | 1
PINTURA LÁTEX INTERIOR LAVABLE (3 MANOS) | LTRS | Material | 1
PISO FLOTANTE MDF/HDF | M2 | Material | 1
PISO FLOTANTE VINILICO | M2 | Material | 1
PITONES L / TACOS DE EXPANSIÓN | UND | Material | 1
PLACA DE YESO STD 12.5MM (1.20 X 2.40M) | M2 | Material | 1
PLACA YESO DE ROCA 12,5MM | M2 | Material | 2
PLACAS / TABLAS DE SIDING 19CM X 3.60M | M2 | Material | 1
PLACAS ACÚSTICAS / FIBRA MINERAL O PVC 60 X 60 | M2 | Material | 1
PLACAS BASE Y PLATINAS DE REFUERZO | KG | Material | 1
PLACAS DE OSB 11.1MM | M2 | Material | 6
PLACAS FENOLICA DE 18MM | M2 | Material | 3
PLACAS FENOLICADE 18MM O MACHIMBRE 5” X 3/4” | M2 | Material | 1
PLACAS OSB DE 11.1MM | M2 | Material | 1
PLACASOSB DE 11.1MM | M2 | Material | 2
POLIETILENO / BOBINA DE PAPEL PROTECTOR | M2 | Material | 1
POLIETILENO DE PROTECCIÓN PARA ABERTURAS | M2 | Material | 1
PORCELANATO | M2 | Material | 5
PRESERVADOR / FUNGICIDA-INSECTICIDA BASE SOLVENTE | LTRS | Material | 1
PRESERVADOR/FUNGICIDA BASE SOLVENTE | LTRS | Material | 1
PRIMER / IMPRIMACIÓN EPOXI 100% SÓLIDOS (2 COMP.) | LTRS | Material | 1
PUENTE DE ADHERENCIA LÍQUIDO (LÁTEX/PRIMER TÁCICO) | LTRS | Material | 1
PUNTAS PH2 IMPACTO PARA ATORNILLADOR | UND | Material | 10
REALCES | ML | Material | 2
RECUBRIMIENTO ELASTOMÉRICO IMPERMEABILIZANTE (3-4 MANOS) | LTRS | Material | 1
REVESTIMIENTO PLÁSTICO TEXTURADO (TEXTURA MEDIA) | KG | Material | 1
RODILLO EPOXI PELO CORTO ANTIGOTA | UND | Material | 1
SELLADOR ELASTOMÉRICO DE FISURAS (MASTIC PU) | KG | Material | 1
SELLADOR PARA MADERA | LTRS | Material | 1
SELLADOR POLIURETANICO | UND | Material | 6
SOLADO CERÁMICO / PORCELLANATO DE EXTERIOR | M2 | Material | 1
SUSPENDIDO TRADICIONAL (CAL/YESO S/ METAL DESPLEGADO) | ML | Material | 1
SUSTRATO LIVIANO FORMULADO (INCLUYE % COMPACTACIÓN) | M3 | Material | 1
TABLAS | M2 | Material | 11
TABLAS DE MADERA 6”X1” | M2 | Material | 1
TACOS DE EXPANSIÓN 8MM C/TORNILLO | UND | Material | 2
TARUGO PLÁSTICO | UND | Material | 1
THINNER / DESENGRASANTE DE LIMPIEZA PREVIA | LTRS | Material | 1
TIERRA | M3 | Material | 1
TIRANTES | M2 | Material | 11
TORNILLERÍA / BULONES DE MONTAJE | KG | Material | 1
TORNILLO CABEZA EXAGONAL 10 X 3/4” | UND | Material | 6
TORNILLO CABEZA EXAGONAL 10X3/4” | UND | Material | 3
TORNILLO PARA FIJACIÓN | UND | Material | 1
TORNILLOS ESTRUCTURALES AUTOPERFORANTES O BULONES COMUNES | KG | Material | 1
TORNILLOS PARA ALFAJIAS 3.1/2” X 8 | UND | Material | 1
TORNILLOS PARA TABLAS 2” X 8 | UND | Material | 1
TORNILLOS T1 CABEZA TANQUE PUNTA MECHA 8X9.5MM | UND | Material | 9
TORNILLOS T1 MECHA | UND | Material | 1
TORNILLOS T2 AGUJA | UND | Material | 1
TORNILLOS T2 CABEZA TROMPETA PUNTA MECHA 10X1.1/2” | UND | Material | 6
TORNILLOS T2 CABEZA TROMPETA PUNTA MECHA 8X1.1/4” | UND | Material | 3
TORNILLOS T2 MECHA / T4 ALAS | UND | Material | 1
TORNILLOS T2 PUNTA AGUJA | UND | Material | 2
TORNILLOS T2 PUNTA MECHA CON ALAS 8X1.1/4” | UND | Material | 3
TORNILLOS T2 PUNTA MECHA CON ALAS 8X1.1/4” O CLAVOS ESPIRALADOS 2” | KG | Material | 1
TORNILLOS Y TETONES PARA FIJACIONES | UND | Material | 1
TORNILLOS ZINCADOS PUNTA AGUJA/MECHA 3” CON ARANDELA DE GOMA | UND | Material | 1
TRAPO DE ESTOPA | KG | Material | 1
TRAPO MICROFIBRA P/LIMPIEZA DE POLVO | UND | Material | 1
VENDA / MALLA DE FIBRA DE VIDRIO P/FISURAS (10CM) | ML | Material | 1
YESO BLANCO | KG | Material | 2
YESO BLANCO DE CONSTRUCCIÓN TRADICIONAL | KG | Material | 1
YESO DE TERMINACIÓN (MONOFINO / ENDUIDO) | KG | Material | 1
YESO DE TERMINACIÓN / ENLUCIDO | KG | Material | 1
ZOCALO MDF O VINILICO | ML | Material | 1